## 汇总
赤水市沙千水库工程
5.3.1工程项目总价表
合同编号：
工程名称：赤水市沙千水库工程C2标段
组号 | 项目分组名称 | 金额（元） | 备注
1 | 工程费用
2 | 建筑工程
3 | 金属结构及管道安装工程
4 | 临时工程
5 | 水土保持工程
6 | 环境保护工程
7
8
合计（A）
暂列金额(B): |  | / | 元（由招标人填入）
投标总报价（A)+（B): |  |  | 元（填入投标总价）
投标人： （单位盖章）
法定代表人（或委托代理人）： （签名）
2020年 月 日

## 2-1工程费
赤水市沙千水库工程
5.3.2分组工程量清单
合同编号：
工程名称：赤水市沙千水库工程C2标段
组号：1 |  |  |  | 分组名称：工程费用
序号 | 项目名称 | 单位 | 数量 | 单价（元） | 合价（元） | 备注
第一部分 | 工程费用 |  |  |  |  | ▲备注主要控制单价（元） | 26.95%
1.1 | 工程保险费 | 元 |  |  |  | ▲236262.29，限额内据实结算 | 23.6262
1.2 | 保障工程建设安全生产费用2.0% | 元
1.3 | 其他 | 元
合计（汇入工程项目总价表） | [5 empty] | 元
投标人： （单位盖章）
法定代表人（或委托代理人）： （签名）
2020年 月 日

## 2-2建筑工程预算表
赤水市沙千水库工程
5.3.2分组工程量清单
合同编号：
工程名称：赤水市沙千水库工程C2标段
组号：2 |  |  |  | 分组名称：建筑工程
序号 | 工程或费用名称 | 单位 | 数量 | 单价（元） | 合计（元） | 备注
第一部分 | 建筑工程 |  |  |  |  | 备注 ▲主要控制单价（元）
一 | 输水工程
1 | 输水总管
| 土方开挖(80%利用,20%外运) | m3 | 12490 |  |  | ▲13.06
| 石方开挖(80%利用,20%外运) | m3 | 20100 |  |  | ▲90.69
| 土石回填 | m3 | 23290 |  |  | ▲7.79
| 公路路面开挖 | m3 | 4800 |  |  | ▲94.73
| 砂垫层(沟槽） | m3 | 3490 |  |  | ▲252.56
| 砂垫层 | m3 | 50
| M7.5浆砌石堡坎 | m3 | 370 |  |  | ▲264.82
| C15垫座（R28 二级配） | m3 | 100
| C20砼镇支墩（R28 二级配） | m3 | 2560 |  |  | ▲571.10
| 普通平面钢模钢板（2.5） | m2 | 6400 |  |  | ▲44.89
| C20砼包管（R28 二级配） | m3 | 6080 |  |  | ▲542.63
| 普通平面钢模钢板（2.0） | m2 | 12160 |  |  | ▲44.89
| C25砼路面（R28 二级配） 20cm | m2 | 12950 |  |  | ▲117.44
| 水泥稳定碎石垫层 10cm | m2 | 6475
| 三油二毡 | m2 | 70
| 钢筋制作安装 | t | 165 |  |  | ▲6580.48
| Φ20进人孔爬梯 | m | 30
| 砖砌闸阀井 | 座 | 12
2 | 老房子干管
| 土方开挖(80%利用,20%外运) | m3 | 12630
| 石方开挖(80%利用,20%外运) | m3 | 5410
| 土石回填 | m3 | 14720
| 公路路面开挖 | m3 | 50
| 砂垫层(沟槽） | m3 | 1790
| 砂垫层 | m3 | 30
| M7.5浆砌石堡坎 | m3 | 600
| C15垫座（R28 二级配） | m3 | 310
| C20砼镇支墩（R28 二级配） | m3 | 1430
| 普通平面钢模钢板（2.5） | m2 | 3575
| C20砼包管（R28 二级配） | m3 | 80
| 普通平面钢模钢板（2.0） | m2 | 160
| C25砼路面（R28 二级配）20cm | m2 | 250
| 水泥稳定碎石垫层 10cm | m2 | 125
| 三油二毡 | m2 | 50
| 钢筋制作安装 | t | 62.1
| Φ20进人孔爬梯 | m | 30
| 砖砌闸阀井 | 座 | 7
3 | 工业输水干管
| 土方开挖(80%利用,20%外运) | m3 | 1020
| 石方开挖(80%利用,20%外运) | m3 | 250
| 土石回填 | m3 | 1120
| 公路路面开挖 | m3 | 10
| 砂垫层(沟槽） | m3 | 120
| 砂垫层 | m3 | 3
| M7.5浆砌石堡坎 | m3 | 250
| C15垫座（R28 二级配） | m3 | 10
| C20砼镇支墩（R28 二级配） | m3 | 30
| 普通平面钢模板（2.5） | m2 | 75
| C20砼包管（R28 二级配） | m3 | 10
| 普通平面钢模板（2.0） | m2 | 20
| C25砼路面（R28 二级配）20cm | m2 | 50
| 水泥稳定碎石垫层 10cm | m2 | 25
| 三油二毡 | m2 | 0.5
| 钢筋制作安装 | t | 2
| Φ20进人孔爬梯 | m | 5
| 砖砌闸阀井 | 座 | 2
4 | 石长坝输水主管
| 土方开挖(80%利用,20%外运) | m3 | 3170
| 石方开挖(80%利用,20%外运) | m3 | 790
| 土石回填 | m3 | 3250
| 公路路面开挖 | m3 | 60
| 砂垫层(沟槽） | m3 | 470
| 砂垫层 | m3 | 5
| M7.5浆砌石堡坎 | m3 | 480
| C15垫座（R28 二级配） | m3 | 12
| C20砼镇支墩（R28 二级配） | m3 | 250
| 普通平面钢模板（2.5） | m2 | 625
| C20砼包管（R28 二级配） | m3 | 60
| 普通平面钢模板（2.0） | m2 | 120
| C25砼路面（R28 二级配）20cm | m2 | 300
| 水泥稳定碎石垫层 10cm | m2 | 150
| 三油二毡 | m2 | 6
| 钢筋制作安装 | t | 13
| Φ20进人孔爬梯 | m | 15
| 砖砌闸阀井 | 座 | 5
5 | 长沙水厂输水管
| 土方开挖(80%利用,20%外运) | m3 | 1830
| 石方开挖(80%利用,20%外运) | m3 | 210
| 土石回填 | m3 | 1850
| 公路路面开挖 | m3 | 10
| 砂垫层(沟槽） | m3 | 160
| 砂垫层 | m3 | 10
| M7.5浆砌石堡坎 | m3 | 110
| C15垫座（R28 二级配） | m3 | 10
| C20砼镇支墩（R28 二级配） | m3 | 5
| 普通平面钢模板（2.5） | m2 | 12.5
| C20砼包管（R28 二级配） | m3 | 5
| 普通平面钢模板（2.0） | m2 | 10
| C25砼路面（R28 二级配）20cm | m2 | 50
| 水泥稳定碎石垫层 10cm | m2 | 25
| 三油二毡 | m2 | 10
| 钢筋制作安装 | t | 1
| Φ20进人孔爬梯 | m | 10
| 砖砌闸阀井 | 座 | 5
6 | 朝阳坪输水干管
| 土方开挖(80%利用,20%外运) | m3 | 9790
| 石方开挖(80%利用,20%外运) | m3 | 5310
| 土石回填 | m3 | 12730
| 公路路面开挖 | m3 | 5
| 砂垫层(沟槽） | m3 | 1530
| 砂垫层 | m3 | 20
| M7.5浆砌石堡坎 | m3 | 750
| C15垫座（R28 二级配） | m3 | 40
| C20砼镇支墩（R28 二级配） | m3 | 890
| 普通平面钢模板（2.5） | m2 | 2225
| C20砼包管（R28 二级配） | m3 | 5
| 普通平面钢模板（2.0） | m2 | 10
| C25砼路面（R28 二级配）20cm | m2 | 25
| 水泥稳定碎石垫层 10cm | m2 | 15
| 三油二毡 | m2 | 5
| 钢筋制作安装 | t | 35.6
| Φ20进人孔爬梯 | m | 30
| 砖砌闸阀井 | 座 | 12
7 | 长期水厂输水管
| 土方开挖(80%利用,20%外运) | m3 | 11340
| 石方开挖(80%利用,20%外运) | m3 | 4860
| 土石回填 | m3 | 13930
| 公路路面开挖 | m3 | 70
| 砂垫层(沟槽） | m3 | 1430
| 砂垫层 | m3 | 25
| M7.5浆砌石堡坎 | m3 | 930
| C15垫座（R28 二级配） | m3 | 190
| C20砼镇支墩（R28 二级配） | m3 | 280
| 普通平面钢模板（2.5） | m2 | 700
| C20砼包管（R28 二级配） | m3 | 65
| 普通平面钢模板（2.0） | m2 | 130
| C25砼路面（R28 二级配）20cm | m2 | 350
| 水泥稳定碎石垫层 10cm | m2 | 175
| 三油二毡 | m2 | 65
| 钢筋制作安装 | t | 11.2
| Φ20进人孔爬梯 | m | 45
| 砖砌闸阀井 | 座 | 17
8 | 朝阳坪管桥
| 土方开挖(80%利用,20%外运) | m3 | 1540
| 石方开挖(80%利用,20%外运) | m3 | 140
| 土石回填 | m3 | 1500
| C25砼桥墩（R28 二级配）1.5m | m3 | 235
| 普通平面钢模板（0.72） | m2 | 169.2
| C25砼基础（R28 二级配）1m | m3 | 50
| 普通平面钢模板（2.6） | m2 | 130
| C25砼桥面板（R28 二级配） | m3 | 65
| 普通平面钢模板（梁板柱 2.5） | m2 | 162.5
| 钢筋制作安装 | t | 34

## 2-3金属结构设备及安装工程预算表
赤水市沙千水库工程
5.3.2分组工程量清单
合同编号：
工程名称：赤水市沙千水库工程C2标段
组号：3 |  |  |  | 分组名称：金属结构设备及安装工程
序号 | 名称及规格 | 单位 | 数量 | 单价（元） |  | 合计（元） |  | 备注
|  |  |  | 设备费 | 安装费 | 设备费 | 安装费
第三部分 | 金属结构设备及安装工程 | [6 empty] | 备注 ▲主要控制单价（元）
1 | 输水管道工程
a | 输水总管
| DN900离心球墨铸铁管（C25)购置费 | m | 5458 |  |  |  |  | ▲1716
| DN900离心球墨铸铁管（C25)安装费 | m | 5458 |  |  |  |  | ▲182
| DN900离心球墨铸铁管件购置费 | t | 90 |  |  |  |  | ▲8705
| DN900离心球墨铸铁管件安装费 | t | 90 |  |  |  |  | ▲1306
| Φ300钢管购置费（壁厚6mm） | m | 60
| Φ300钢管安装费（壁厚6mm） | m | 60
| Φ100钢管购置费（壁厚6mm） | m | 6
| Φ100钢管安装费（壁厚6mm） | m | 6
| DN300泄水阀 2.5Mpa | 个 | 6
| DN100复合式自动空气阀 2.5Mpa | 个 | 6
| DN100排气检修阀2.5MPa | 个 | 4
| 运杂费 | % | 7.75
b | 老房子干管
| DN800离心球墨铸铁管（C30)购置费 | m | 1948 |  |  |  |  | ▲1416
| DN800离心球墨铸铁管（C30)安装费 | m | 1948 |  |  |  |  | ▲150
| DN800离心球墨铸铁管件购置费 | t | 32
| DN800离心球墨铸铁管件安装费 | t | 32
| DN500离心球墨铸铁管（C30)购置费 | m | 984 |  |  |  |  | ▲679
| DN500离心球墨铸铁管（C30)安装费 | m | 984 |  |  |  |  | ▲94
| DN500离心球墨铸铁管件购置费 | t | 6
| DN500离心球墨铸铁管件安装费 | t | 6
| Φ200钢管购置费（壁厚6mm） | m | 40
| Φ200钢管安装费（壁厚6mm） | m | 40
| Φ100钢管购置费（壁厚6mm） | m | 3
| Φ100钢管安装费（壁厚6mm） | m | 3
| Φ150钢管购置费（壁厚6mm） | m | 10
| Φ150钢管安装费（壁厚6mm） | m | 10
| Φ50钢管购置费（壁厚6mm） | m | 2
| Φ50钢管安装费（壁厚6mm） | m | 2
| DN800偏心半球阀 2.5Mpa | 套 | 1
| DN200泄水阀 1.6Mpa | 个 | 3
| DN100复合式自动空气阀 1.6Mpa | 个 | 3
| DN100排气检修阀 1.6Mpa | 个 | 3
| DN150泄水阀 1.6Mpa | 个 | 1
| DN50复合式自动空气阀 1.6Mpa | 个 | 2
| DN50排气检修阀 1.6Mpa | 个 | 2
| 运杂费 | % | 7.75
c | 工业输水干管
| DN300离心球墨铸铁管（C30)购置费 | m | 454 |  |  |  |  | ▲328
| DN300离心球墨铸铁管（C30)安装费 | m | 454 |  |  |  |  | ▲58
| DN300离心球墨铸铁管件购置费 | t | 2
| DN300离心球墨铸铁管件安装费 | t | 2
| Φ100钢管购置费（壁厚6mm） | m | 10
| Φ100钢管安装费（壁厚6mm） | m | 10
| Φ50钢管购置费（壁厚6mm） | m | 1
| Φ50钢管安装费（壁厚6mm） | m | 1
| DN300偏心半球阀 1.6Mpa | 个 | 1
| DN100泄水阀 1.6Mpa | 个 | 1
| 运杂费 | % | 7.75
d | 石长坝输水主管
| DN450离心球墨铸铁管（C30)购置费 | m | 1444 |  |  |  |  | ▲583
| DN450离心球墨铸铁管（C30)安装费 | m | 1444 |  |  |  |  | ▲85
| DN450离心球墨铸铁管件购置费 | t | 7
| DN450离心球墨铸铁管件安装费 | t | 7
| Φ150钢管购置费（壁厚6mm） | m | 30
| Φ150钢管安装费（壁厚6mm） | m | 30
| Φ50钢管购置费（壁厚6mm） | m | 2
| Φ50钢管安装费（壁厚6mm） | m | 2
| DN450偏心半球阀 2.5Mpa | 个 | 1
| DN150泄水阀 2.5Mpa | 个 | 2
| DN50复合式自动空气阀 2.5Mpa | 个 | 2
| DN50排气检修阀 2.5Mpa | 个 | 2
| 运杂费 | % | 7.75
e | 长沙水厂输水管
| DN150离心球墨铸铁管（C40)购置费 | m | 960
| DN150离心球墨铸铁管（C40)安装费 | m | 960
| DN150离心球墨铸铁管件购置费 | t | 1
| DN150离心球墨铸铁管件安装费 | t | 1
| Φ50钢管购置费（壁厚6mm） | m | 25
| Φ50钢管安装费（壁厚6mm） | m | 25
| Φ25钢管购置费（壁厚6mm） | m | 2
| Φ25钢管安装费（壁厚6mm） | m | 2
| DN150偏心半球阀 2.5Mpa | 个 | 1
| DN50泄水阀 2.5Mpa | 个 | 1
| DN25复合式自动空气阀 2.5Mpa | 个 | 2
| DN25排气检修阀 2.5Mpa | 个 | 2
| 运杂费 | % | 7.75
f | 朝阳坪输水干管
| DN450离心球墨铸铁管（C30)购置费 | m | 2102
| DN450离心球墨铸铁管（C30)安装费 | m | 2102
| DN450离心球墨铸铁管件购置费 | t | 10
| DN450离心球墨铸铁管件安装费 | t | 10
| DN300离心球墨铸铁管（C30)购置费 | m | 2602
| DN300离心球墨铸铁管（C30)安装费 | m | 2602
| DN300离心球墨铸铁管件购置费 | t | 6
| DN300离心球墨铸铁管件安装费 | t | 6
| Φ100钢管购置费（壁厚6mm） | m | 20
| Φ100钢管安装费（壁厚6mm） | m | 20
| Φ150钢管购置费（壁厚6mm） | m | 40
| Φ150钢管安装费（壁厚6mm） | m | 40
| Φ50钢管购置费（壁厚6mm） | m | 3
| Φ50钢管安装费（壁厚6mm） | m | 3
| Φ25钢管购置费（壁厚6mm） | m | 3
| Φ25钢管安装费（壁厚6mm） | m | 3
| DN450偏心半球阀 2.5Mpa | 个 | 1
| DN150泄水阀2.5MPa | 个 | 3
| DN50复合式自动空气阀 2.5Mpa | 个 | 3
| DN50排气检修阀 2.5Mpa | 个 | 3
| DN100泄水阀 2.5Mpa | 个 | 2
| DN25复合式空气阀 2.5Mpa | 个 | 3
| DN25排气检修阀 2.5Mpa | 个 | 3
| 运杂费 | % | 7.75
g | 长期水厂输水管
| DN300离心球墨铸铁管（C30)购置费 | m | 5662
| DN300离心球墨铸铁管（C30)安装费 | m | 5662
| DN300离心球墨铸铁管件购置费 | t | 13
| DN300离心球墨铸铁管件安装费 | t | 13
| Φ50钢管购置费（壁厚6mm） | m | 90
| Φ50钢管安装费（壁厚6mm） | m | 90
| Φ25钢管购置费（壁厚6mm） | m | 8
| Φ25钢管安装费（壁厚6mm） | m | 8
| DN300偏心半球阀 2.5Mpa | 个 | 1
| DN50泄水阀 2.5Mpa | 个 | 8
| DN25复合式自动空气阀 1.6Mpa | 个 | 8
| DN25排气检修阀 1.6Mpa | 个 | 8
| 运杂费 | % | 7.75

## 2-4临时工程预算表
赤水市沙千水库工程
5.3.2分组工程量清单
合同编号：
工程名称：赤水市沙千水库工程C2标段
组号：4 |  |  |  | 分组名称：临时工程
序号 | 工程或费用名称 | 单位 | 数量 | 单价（元） | 合计（元） | 备注
第四部分 | 施工临时工程 |  |  |  |  | 备注 ▲主要控制单价（元）
Ⅱ | 输水工程
一 | 施工交通工程
| 施工便道 | km | 16
二 | 施工房屋建筑工程
| 施工仓库 | m2 | 500
| 办公、生活及文化福利建筑 | % |  | 1.5
三 | 其他施工临时工程
| 其他施工临时工程 | % |  | 3

## 2-5水保
赤水市沙千水库工程
5.3.2分组工程量清单
合同编号：
工程名称：赤水市沙千水库工程C2标段
组号：5 |  |  | 分组名称：水土保持工程
编号 | 工程或费用名称 | 单位 | 工程量 | 单价/元 | 合计/万元
第一部分：工程措施
一 | 输水工程
（一） | 输水管道
1 | 推土机剥离表土 | m3 | 3780
2 | 覆土整治 | hm2 | 16.35
| 覆土量 | m3 | 3780
（二） | 施工临时占地
1 | 推土机剥离表土 | m3 | 3780
2 | 覆土整治 | hm2 | 1.2
| 覆土量 | m3 | 3780
（三） | 临时道路
1 | 推土机剥离表土 | m3 | 1575
2 | 覆土整治 | hm2 | 1
| 覆土量 | m3 | 1575
（四） | 弃渣点
1 | M7.5浆砌石护脚 | m | 300
| 土方开挖 | m3 | 58
| M7.5浆砌石 | m3 | 410.9
| 碎石垫层 | m3 | 25
2 | C15砼截水沟 | m | 430
| 土方开挖 | m3 | 345.08
| C15砼侧墙 | m3 | 146.47
| 立模 | m2 | 747.01
| 碎石垫层 | m3 | 38.09
3 | 沉砂池 | 口 | 5
| 土方开挖 | m3 | 66.77
| C15砼侧墙 | m3 | 7.7
| 立模 | m2 | 43.69
4 | 推土机剥离表土 | m3 | 1050
5 | 覆土整治 | hm2 | 1123.5
| 覆土量 | m3 | 2568
第二部分：植物措施
a | 栽植播种
一 | 输水工程
（一） | 输水管道
1 | 撒播种草 | hm2 | 17.99
（二） | 施工临时占地
1 | 撒播种草 | hm2 | 1.32
（三） | 临时道路
1 | 撒播种草 | hm2 | 1.1
（四） | 弃渣点
1 | 撒播种草 | hm2 | 0.88
2 | 栽植爬山虎 | 株 | 220
b | 林草抚育
一 | 输水工程 | 公顷/年 | 19.35
c | 林草种子费
一 | 输水工程
1 | 混合草籽 | Kg | 1224.43
第三部分：临时措施
一 | 输水工程
（一） | 输水管道
1 | 编织袋装土拦挡 | m3 | 110
2 | 土工布临时覆盖 | m2 | 1100
3 | 临时排水沟 | m | 200
| 土方开挖 | m3 | 66
| 塑料薄膜防渗 | m2 | 330
4 | 临时沉砂池 | 口 | 2
| 土方开挖 | m3 | 3.3
| 塑料薄膜防渗 | m2 | 18.7
（二） | 施工临时占地
1 | 编织袋装土拦挡 | m3 | 55
2 | 土工布临时覆盖 | m2 | 550
3 | 临时排水沟 | m | 100
| 土方开挖 | m3 | 33
| 塑料薄膜防渗 | m2 | 165
4 | 临时沉砂池 | 口 | 1
| 土方开挖 | m3 | 1.65
| 塑料薄膜防渗 | m2 | 9.35
（三） | 临时道路
1 | 编织袋装土拦挡 | m3 | 0
2 | 土工布临时覆盖 | m2 | 330
3 | 临时排水沟 | m | 100
| 土方开挖 | m3 | 33
| 塑料薄膜防渗 | m2 | 165
4 | 临时沉砂池 | 口 | 2
| 土方开挖 | m3 | 3.3
| 塑料薄膜防渗 | m2 | 18.7
（四） | 弃渣点
| 土工布临时覆盖 | m2 | 1100

## 2-6环保
赤水市沙千水库工程
5.3.2分组工程量清单
合同编号：
工程名称：赤水市沙千水库工程C2标段
组号：6 |  |  |  | 分组名称：环境保护工程
工程和费用名称 |  | 单位 | 数量 | 单价（元） | 投资（万元） | 备注
第一部分 环境监测措施
一 | 卫生防疫监测
1 | 人群健康监测 | 人•次 | 10×3
第二部分 环境保护仪器设备及安装
1 | 噪声消减及控制
① | 车辆限速标志牌 | 套 | 10
2 | 垃圾收集、处理
① | 施工期塑料垃圾桶 | 个 | 10
第三部分 环境保护临时措施
一 | 水污染防治措施
1 | 输水施工区
-1 | 生产废水等
① | 简易沉淀池
| 土方开挖 | m3 | 108.12
| 石方开挖 | m3 | 46.32
| 土石方回填 | m3 | 77.64
| M7.5浆砌石 | m3 | 74.16
| C15混凝土底板 | m3 | 10.56
| 碎石垫层 | m3 | 5.28
| M10水泥砂浆抹面 | m2 | 158.4
-2 | 生活污水
① | 简易旱厕、化粪池
| 土方开挖 | m3 | 154.44
| 石方开挖 | m3 | 66.24
| 土石方回填 | m3 | 110.88
| M7.5浆砌石 | m3 | 74.16
| C15混凝土底板 | m3 | 10.56
| 碎石垫层 | m3 | 5.28
| M10水泥砂浆抹面 | m2 | 158.4
| 钢筋砼池盖 | m3 | 30
| 零散旱厕 | m2 | 120
② | 卫生清理 | 年 | 2.5
二 | 生活垃圾处理
1 | 垃圾清运 | t | 76
三 | 人群健康保护
1 | 建档及疫情普查 | 人 | 101
2 | 配备应急药品 | 人 | 101

## 3
5.3.3计日工项目报价表
合同编号：(投标项目合同号)
工程名称：赤水市沙千水库工程C2标段
序号 | 名称 | 规格型号 | 计量单位 | 单价（元） | 备注
1 | 人工
2 | 材料
3 | 机械

## 4
5.3.4工程单价汇总表
合同编号：(投标项目合同号)
工程名称：赤水市沙千水库工程C2标段
序号 | 项目名称 | 计量单位 | 人工费 | 材料费 | 机械使用费 | 措施费 | 间接费 | 企业利润 | 其他 | 税金 | 合计

## 5
5.3.5工程单价费(税)率汇总表
合同编号：(投标项目合同号)
工程名称：赤水市沙千水库工程C2标段
序号 | 工程类别 | 工程单价费(税)率(%) |  |  |  | 备注
|  | 措施费 | 间接费 | 企业利润 | 税金
一 | 建筑工程
二 | 安装工程

## 6
5.3.6投标人生产电、风、水、砂石基础单价汇总表
合同编号：(投标项目合同号)
工程名称：赤水市沙千水库工程C2标段
序号 | 名称 | 规格型号 | 计量单位 | 人工费 | 材料费 | 机械使用费 | 合计 | 备注
说明
1、主要材料根据《贵州省小型水利水电工程设计概（估）算编制规定》（2011版）规定方法计算。若主要预算价格高于公布的基价时，按基价进入工程单价计算，预算价格与基价差额以补差形式列入单价表“材料价差”项中，并按规定计取税金。
2、材料预算价格：本工程所需主要材料均在县城采购，材料原价均按2015年当期《贵州省建设工程造价信息》公布价格及市场价计算，并计算各材料的运杂费、采保费、运输保险费。
3、施工用风、水、电预算价格：根据《贵州省小型水利水电工程设计概（估）算编制规定》（2011版）规定，以及本工程情况参照表4取定。

## 7
5.3.7投标人生产混凝土配合比材料费表
合同编号：(投标项目合同号)
工程名称：赤水市沙千水库工程C2标段
序号 | 工程部位 | 混凝土 强度等级 | 水泥 强度等级 | 级配 | 水灰比 | 预算材料量 | [7 empty] | 单价 （元/m3） | 备注
[6 empty] | 水泥 |  | 石砂 |  | 碎石 |  | 水
[6 empty] | （kg） | 单价 | m3 | 单价 | m3 | 单价 | m3 | 单价

## 8
5.3.8招标人供应材料价格汇总表
合同编号：(投标项目合同号)
工程名称：赤水市沙千水库工程C2标段
序号 | 材料名称 | 规格型号 | 计量单位 | 供应价格(元) | 预算价格(元)

## 9
5.3.9投标人自行采购主要材料预算价格汇总表
合同编号：(投标项目合同号)
工程名称：赤水市沙千水库工程C2标段
序号 | 材料名称 | 规格型号 | 计量单位 | 预算价格(元) | 备注
说明
1、主要材料根据《贵州省小型水利水电工程设计概（估）算编制规定》（2011版）规定方法计算。若主要预算价格高于公布的基价时，按基价进入工程单价计算，预算价格与基价差额以补差形式列入单价表“材料价差”项中，并按规定计取税金。
2、材料预算价格：本工程所需主要材料均在县城采购，材料原价均按2015年当期《贵州省建设工程造价信息》公布价格及市场价计算，并计算各材料的运杂费、采保费、运输保险费。
3、施工用风、水、电预算价格：根据《贵州省小型水利水电工程设计概（估）算编制规定》（2011版）规定，以及本工程情况参照表4取定。
| 球墨铸铁管 |  | t | 5273
| 球墨铸铁管件 |  | t | 11000

## 10
5.3.10招标人提供施工机械台时(班)费汇总表
合同编号：(投标项目合同号)
工程名称：赤水市沙千水库工程C2标段 | [8 empty] | 单位：元/台时（班）
序号 | 机械名称 | 型号规格 | 招标人收取的折旧费 | 投标人应计算的费用 | [5 empty] | 合计
|  |  |  | 维修费 | 安拆费 | 人工 | 柴油 | 电 | 小计

## 11
5.3.11投标人自备施工机械台时(班)费汇总表
合同编号：(投标项目合同号)
工程名称：赤水市沙千水库工程C2标段 | [11 empty] | 单位：元/台时（班）
序号 | 机械名称 | 规格型号 | 一类费用 |  |  |  | 二类费用 | [6 empty] | 合计
|  |  | 折旧费 | 维修费 | 安拆费 | 小计 | 人工 | 汽油 | 柴油 | 电 | 风 | 水 | 小计
516 | 土工膜热焊机 | ZPR-210型 | 一类费用 折旧费: 13.44; 一类费用 维修费: 6.96; 一类费用 小计: 20.4; 二类费用 人工: 0; 二类费用 电: 0; 二类费用 小计: 0 | 20.4
517 | 土工布缝边机 |  | 一类费用 折旧费: 0.36; 一类费用 维修费: 0.18; 一类费用 小计: 0.54; 二类费用 人工: 0; 二类费用 电: 0; 二类费用 小计: 0 | 0.54
523 | 木工圆盘锯 |  | 2.4 | 7.02 | 0.3 | 9.72 | 0 |  |  | 0 |  |  | 0 | 9.72
524 | 木工双面刨床 |  | 6.06 | 6.6 | 0.9 | 13.56 | 0 |  |  | 0 |  |  | 0 | 13.56
531 | 热熔对接焊机 | 手动1.7KW | 一类费用 折旧费: 1.5; 一类费用 维修费: 1.17; 一类费用 小计: 2.67; 二类费用 人工: 0; 二类费用 电: 0; 二类费用 小计: 0 | 2.67
532 | 热熔对接焊机 | 液压2.5KW | 一类费用 折旧费: 7.9; 一类费用 维修费: 6.16; 一类费用 小计: 14.06; 二类费用 人工: 0; 二类费用 电: 0; 二类费用 小计: 0 | 14.06
533 | 热熔对接焊机 | 液压4.95KW | 一类费用 折旧费: 10.53; 一类费用 维修费: 8.21; 一类费用 小计: 18.74; 二类费用 人工: 0; 二类费用 电: 0; 二类费用 小计: 0 | 18.74

## 12
5.3.12总价项目分解表
合同编号：(投标项目合同号)
工程名称：赤水市沙千水库工程C2标段
序号 | 项 目 名 称 | 计量单位 | 工程数量 | 单价（元） | 合价（元） | 说明

## 13
5.3.13工程单价计算表 | [6 empty] | P87
合同编号：(投标项目合同号)
工程名称：赤水市沙千水库工程C2标段
单价编号: |  |  |  |  | 定额单位：
施工方法：
序号 | 名称 | 型号规格 | 计量单位 | 数量 | 单价 (元) | 合价(元)
1 | 直接费
1.1 | 人工费
1.2 | 材料费
1.3 | 机械使用费
1.4 | 其它直接费
1.5 | 现场经费
2 | 间接费
3 | 企业利润
4 | 税金
合计

## 14
5.3.14人工费单价汇总表
合同编号：(投标项目合同号)
工程名称：赤水市沙千水库工程C2标段
序号 | 工种 | 单位 | 单价（元） | 备注