## 表3 建筑工程预算表
建筑工程预算表
序号 | 工程或费用名称 |  | 单位 | 数量 | 单价（元） | 合价（元）
第一部分 建筑工程
一 | 水土流失综合治理工程
（一） | 低效利用土地及裸露边坡治理工程
1 | 拆除工程
1.1 | 废弃厂房拆除 |  | m2 | 625
1.2 | 废弃厂房原硬化地面拆除（含建筑垃圾外运2km弃置等） |  | m2 | 2372.5
2 | 生态绿化工程
2.1 | 耕植土回填 |  | m3 | 4850.6
2.2 | 喷播植草 |  | m2 | 16168.5
2.3 | 栽植樟树（胸径15-16cm） |  | 株 | 56
2.4 | 栽植绿篱 |  | m | 500
2.5 | “生态棒+喷射团粒土层+生态基材喷播+加筋麦克垫”坡面绿化 |  | m2 | 29945.7
3 | 安装工程
3.1 | 石条凳安装 |  | m | 100
3.2 | 1000mm*500mm*80mm条石（石板路面）铺设 |  | m2 | 675
3.3 | 30cm厚碎石垫层铺设 |  | m2 | 675
（二） | 古镇水土流失综合治理
1 | 生态绿化工程
1.1 | 耕植土回填 |  | m3 | 1202
1.2 | 喷播植草 |  | m2 | 4248
1.3 | 栽植樟树（胸径15-16cm） |  | m2 | 207
1.4 | 栽植绿篱 |  | m | 255
1.5 | 水生植物（花叶芦竹、菖蒲等，密度：9-12株/m2） |  | m2 | 3266
1.6 | 栽植红叶石楠(冠径50cm) |  | 株 | 2585
2 | 土石方工程
2.1 | 土方开挖（四类土、含开挖、外运2km弃置等） |  | m3 | 1344
2.2 | 石方开挖（含开挖、外运2km弃置等） |  | m3 | 680
2.3 | 块石回填 |  | m3 | 750
2.4 | 人工开挖石方（破石笼、开挖、外运2km弃置等） |  | m3 | 414
3 | 安装工程
3.1 | 混凝土块安装 |  | m3 | 11
3.2 | 1000mm*500mm*80mm条石（石板路面）铺设 |  | m2 | 610
（三） | 弃土场水土流失（潜在泥石流）
第 1 页 共 2 页
建筑工程预算表
序号 | 工程或费用名称 |  | 单位 | 数量 | 单价（元） | 合价（元）
1 | 土石方工程
1.1 | 土方开挖（沟口冲积土方） |  | m3 | 6496.6
1.2 | 石方开挖（含开挖、外运2km弃置等） |  | m3 | 171.9
1.3 | 碎石回填 |  | m3 | 1773.1
1.4 | 土方回填 |  | m3 | 300
1.4 | 基础回填 |  | m3 | 307
2 | 混凝土工程
2.1 | 排水沟C20混凝土浇筑 |  | m3 | 9.5
2.2 | 钢筋制安 |  | t | 2.06
2.3 | 排水沟浇筑模板 |  | m2 | 212
3 | 格宾砌筑（低碳钢丝网箱结构+石料） |  | m3 | 1750
合计
第 2 页 共 2 页

## 表3-1 建筑工程预算表-出至子目
建筑工程预算表
序号 | 工程或费用名称 |  | 单位 | 数量 | 单价（元） | 合价（元）
第一部分 建筑工程
一 | 水土流失综合治理工程
（一） | 低效利用土地及裸露边坡治理工程
1 | 拆除工程
1.1 | 废弃厂房拆除 |  | m2 | 625
市价 | 拆除建筑 |  | m2 | 625
1.2 | 废弃厂房原硬化地面拆除（含建筑垃圾外运2km弃置等） |  | m2 | 2372.5
Y02315 | 液压岩石破碎机拆除 |  | 100m3 | 7.12
Y02372 | 1m3挖掘机装石渣汽车运输 露天 运距2km |  | 100m3 | 7.12
市价 | 弃土费 |  | m3 | 711.75
2 | 生态绿化工程
2.1 | 耕植土回填 |  | m3 | 4850.6
Y03111 | 土料 松填 |  | 100m3实方 | 48.51
2.2 | 喷播植草 |  | m2 | 16168.5
Y09026换 | 挂网客土喷播植草护坡 |  | 100m2 | 161.69
2.3 | 栽植樟树（胸径15-16cm） |  | 株 | 56
Y09040 | 苗木运输 土球规格60cm |  | 100株 | 0.56
Y09065 | 栽植苗木 乔木(带土球) 土球直径50cm 挖坑直径*坑深70*50cm  |  | 100株 | 0.56
2.4 | 栽植绿篱 |  | m | 500
Y09090 | 栽植绿篱 双排绿篱, 高度80cm 挖沟槽宽*深40cm*35cm  |  | 100延米 | 5
2.5 | “生态棒+喷射团粒土层+生态基材喷播+加筋麦克垫”坡面绿化 |  | m2 | 29945.7
市价 | “生态棒+喷射团粒土层+生态基材喷播+加筋麦克垫”坡面绿化 |  | m2 | 29945.7
3 | 安装工程
3.1 | 石条凳安装 |  | m | 100
市价 | 石条凳安装 |  | m | 100
3.2 | 1000mm*500mm*80mm条石（石板路面）铺设 |  | m2 | 675
市价 | 1000mm*500mm*80mm条石铺设 |  | m2 | 675
3.3 | 30cm厚碎石垫层铺设 |  | m2 | 675
Y10012换 | 公路基础 碎石 压实厚度14cm 实际厚度(cm):30 |  | 1000m2 | 0.68
（二） | 古镇水土流失综合治理
1 | 生态绿化工程
1.1 | 耕植土回填 |  | m3 | 1202
第 1 页 共 3 页
建筑工程预算表
序号 | 工程或费用名称 |  | 单位 | 数量 | 单价（元） | 合价（元）
Y03111 | 土料 松填 |  | 100m3实方 | 12.02
1.2 | 喷播植草 |  | m2 | 4248
Y09026换 | 挂网客土喷播植草护坡 |  | 100m2 | 42.48
1.3 | 栽植樟树（胸径15-16cm） |  | m2 | 207
Y09040 | 苗木运输 土球规格60cm |  | 100株 | 2.07
Y09065 | 栽植苗木 乔木(带土球) 土球直径50cm 挖坑直径*坑深70*50cm  |  | 100株 | 2.07
1.4 | 栽植绿篱 |  | m | 255
Y09090 | 栽植绿篱 双排绿篱, 高度80cm 挖沟槽宽*深40cm*35cm  |  | 100延米 | 2.55
1.5 | 水生植物（花叶芦竹、菖蒲等，密度：9-12株/m2） |  | m2 | 3266
Y09078换 | 露地花卉栽植 草本花 |  | 100m2 | 32.66
1.6 | 栽植红叶石楠(冠径50cm) |  | 株 | 2585
Y09067 | 栽植苗木 灌木(带土球) 土球直径20cm 挖坑直径*坑深40*30cm |  | 100株 | 25.85
2 | 土石方工程
2.1 | 土方开挖（四类土、含开挖、外运2km弃置等） |  | m3 | 1344
Y01249 + Y01253 | 挖掘机挖装土自卸汽车运输 1.0m3挖掘机 运距1km 实际运距(km):2 |  | 100m3 | 13.44
市价 | 弃土费 |  | m3 | 1344
2.2 | 石方开挖（含开挖、外运2km弃置等） |  | m3 | 680
Y02084 | 一般坡面石方开挖-风钻钻孔 岩石级别 Ⅸ~Ⅹ |  | 100m3 | 6.8
Y02343 | 人工装石渣小型自卸汽车运输 运距2km |  | 100m3 | 6.8
市价 | 弃土费 |  | m3 | 680
2.3 | 块石回填 |  | m3 | 750
Y03118换 | 碎(卵)石 夯填 换为【块石】 |  | 100m3实方 | 7.5
2.4 | 人工开挖石方（破石笼、开挖、外运2km弃置等） |  | m3 | 414
Y02016 | 一般石方开挖-风钻钻孔 岩石级别 Ⅺ~Ⅻ |  | 100m3 | 4.14
Y02343 | 人工装石渣小型自卸汽车运输 运距2km |  | 100m3 | 4.14
市价 | 弃土费 |  | m3 | 414
3 | 安装工程
3.1 | 混凝土块安装 |  | m3 | 11
Y04160 | 预制小混凝土块、板 厚度16~20cm |  | 100m3 | 0.11
3.2 | 1000mm*500mm*80mm条石（石板路面）铺设 |  | m2 | 610
市价 | 1000mm*500mm*80mm条石铺设 |  | m2 | 610
第 2 页 共 3 页
建筑工程预算表
序号 | 工程或费用名称 |  | 单位 | 数量 | 单价（元） | 合价（元）
（三） | 弃土场水土流失（潜在泥石流）
1 | 土石方工程
1.1 | 土方开挖（沟口冲积土方） |  | m3 | 6496.6
Y01249 + Y01253 | 挖掘机挖装土自卸汽车运输 1.0m3挖掘机 运距1km 实际运距(km):2 |  | 100m3 | 64.97
市价 | 弃土费 |  | m3 | 6496.6
1.2 | 石方开挖（含开挖、外运2km弃置等） |  | m3 | 171.9
Y02084 | 一般坡面石方开挖-风钻钻孔 岩石级别 Ⅸ~Ⅹ |  | 100m3 | 1.72
Y02343 | 人工装石渣小型自卸汽车运输 运距2km |  | 100m3 | 1.72
市价 | 弃土费 |  | m3 | 171.9
1.3 | 碎石回填 |  | m3 | 1773.1
Y03118换 | 碎(卵)石 夯填  |  | 100m3实方 | 17.73
1.4 | 土方回填 |  | m3 | 300
Y03090 | 人工夯实回填土石 木石夯 干密度≤16.67kN/m3 |  | 100m3实方 | 3
1.4 | 基础回填 |  | m3 | 307
Y03090 | 人工夯实回填土石 木石夯 干密度≤16.67kN/m3 |  | 100m3实方 | 3.07
2 | 混凝土工程
2.1 | 排水沟C20混凝土浇筑 |  | m3 | 9.5
Y04056 | 明渠 衬砌厚度35cm |  | 100m3 | 0.1
Y04217换 | 人工挑(抬)运混凝土 运距50m 实际运距(m):100 |  | 100m3 | 0.1
2.2 | 钢筋制安 |  | t | 2.06
Y04181 | 钢筋加工及安装 一般钢筋 |  | t | 2.06
2.3 | 排水沟浇筑模板 |  | m2 | 212
Y05006 | 普通平面木模板 安装、拆除 |  | 100m2 | 2.12
3 | 格宾砌筑（低碳钢丝网箱结构+石料） |  | m3 | 1750
市价 | 格宾砌筑（低碳钢丝网箱结构+石料） |  | m3 | 1750
合计
第 3 页 共 3 页