## 扉-1 招标工程量清单扉页
|  | 暖通工程 |  | 工程
招标工程量清单
招 标 人： |  |  | 造价咨询人：
| (单位盖章) |  |  |  | (单位资质专用章)
法定代表人 或其授权人： |  |  | 法定代表人 或其授权人：
| (签字或盖章) |  |  |  | (签字或盖章)
编 制 人： |  |  | 复 核 人：
| (造价人员签字盖专用章) |  |  |  | (造价工程师签字盖专用章)
编 制 时 间： | 年 月 日 |  | 复 核 时 间： |  | 年 月 日
扉—1

## 表-08 分部分项工程和单价措施项目清单与计价表（带分部）
分部分项工程和单价措施项目清单与计价表
工程名称：暖通工程 |  |  |  | 标段：播州区南白街道社区卫生服务中心装修工程 |  |  |  | 第 1 页 共 7 页
序号 | 项目编码 | 项目名称 | 项目特征描述 |  | 计量单位 | 工程量 | 金额（元）
[7 empty] | 综合单价 |  | 合价 | 其中
暂估价
防排烟工程
1 | 030108003001 | 轴流通风机 | 1.名称:消防排烟风机 PY1，PY2,PY3 2.型号: NO:10A 3.规格:风量:39400m³/h 全压:550PA 功率:11KW 4.质量:450KG 5.安装形式:梁下吊装 6.减振底座形式、数量:每台风机配TJ10弹簧减震器4个 |  | 台 | 3
2 | 030702001001 | 碳钢通风管道 | 1.名称:排烟矩形风管 2.材质:镀锌薄钢板 3.形状:矩形 4.规格:450＜长边长≤630 5.板材厚度:1.0 6.管件、法兰等附件及支架设计要求:满足施工设计要求 7.接口形式:咬口连接、角钢法兰 |  | m2 | 23.8
3 | 030702001002 | 碳钢通风管道 | 1.名称:排烟矩形风管 2.材质:镀锌薄钢板 3.形状:矩形 4.规格:630＜长边长≤1000 5.板材厚度:1.0 6.管件、法兰等附件及支架设计要求:满足施工设计要求 7.接口形式:咬口连接、角钢法兰 |  | m2 | 273.73
4 | 030702001003 | 碳钢通风管道 | 1.名称:排烟矩形风管 2.材质:镀锌薄钢板 3.形状:矩形 4.规格:1000＜长边长≤1250 5.板材厚度:1.20 6.管件、法兰等附件及支架设计要求:满足施工设计要求 7.接口形式:咬口连接、 |  | m2 | 196.48
本页小计
注：为记取规费等的使用，可在表中增设其中：“定额人工费”。
表-08
分部分项工程和单价措施项目清单与计价表
工程名称：暖通工程 |  |  |  | 标段：播州区南白街道社区卫生服务中心装修工程 |  |  |  | 第 2 页 共 7 页
序号 | 项目编码 | 项目名称 | 项目特征描述 |  | 计量单位 | 工程量 | 金额（元）
[7 empty] | 综合单价 |  | 合价 | 其中
暂估价
角钢法兰
5 | 030702001004 | 碳钢通风管道 | 1.名称:排烟矩形风管 2.材质:镀锌薄钢板 3.形状:矩形 4.规格:1250＜长边长≤2000 5.板材厚度:1.50 6.管件、法兰等附件及支架设计要求:满足施工设计要求 7.接口形式:咬口连接、角钢法兰 |  | m2 | 168.17
6 | 030702001005 | 碳钢通风管道 | 1.名称:排烟圆形风管 2.材质:镀锌薄钢板 3.形状:圆形 4.规格:630＜直径≤1000 5.板材厚度:1.0 6.管件、法兰等附件及支架设计要求:满足施工设计要求 7.接口形式:咬口连接、角钢法兰 |  | m2 | 6.83
7 | 031201003001 | 金属结构刷油 | 1.除锈级别:轻锈 2.油漆品种:防锈漆2遍、调和面漆2遍 3.结构类型:通风管道型钢刷漆 |  | kg | 2955.48
8 | 030703019001 | 柔性接口 | 1.名称:风管软接头 2.材质:不燃材料 |  | m2 | 5.31
9 | 030703001001 | 碳钢阀门 | 1.名称:常闭280°C电动排烟防火阀 2.规格:1000*400 |  | 个 | 1
10 | 030703001002 | 碳钢阀门 | 1.名称:常闭280°C电动排烟防火阀 2.规格:1250*250 |  | 个 | 6
11 | 030703001003 | 碳钢阀门 | 1.名称:常闭280°C电动排烟防火阀 2.规格:1250*320 |  | 个 | 2
12 | 030703001004 | 碳钢阀门 | 1.名称:常闭280°C电动排烟防火阀 2.规格:1600*400 |  | 个 | 4
13 | 030703007001 | 碳钢风口、散流 | 1.名称:单层百叶风口( |  | 个 | 30
本页小计
注：为记取规费等的使用，可在表中增设其中：“定额人工费”。
表-08
分部分项工程和单价措施项目清单与计价表
工程名称：暖通工程 |  |  |  | 标段：播州区南白街道社区卫生服务中心装修工程 |  |  |  | 第 3 页 共 7 页
序号 | 项目编码 | 项目名称 | 项目特征描述 |  | 计量单位 | 工程量 | 金额（元）
[7 empty] | 综合单价 |  | 合价 | 其中
暂估价
|  | 器、百叶窗 | 带调节阀) 2.规格:600×600
14 | 030703007002 | 碳钢风口、散流器、百叶窗 | 1.名称:外墙防雨百叶风口 2.规格:1600*400 |  | 个 | 2
15 | 030703007003 | 碳钢风口、散流器、百叶窗 | 1.名称:外墙防雨百叶风口 2.规格:1600*1000 |  | 个 | 1
通风空调工程
16 | 030108003002 | 轴流通风机 | 1.名称:低噪音通风器 2.型号:250*250 3.规格:风量:120 电量:30W 4.安装形式:吊装 |  | 台 | 4
17 | 030108003003 | 轴流通风机 | 1.名称:斜流风机 P1 2.型号:NO:4S 3.规格:风量:2000m³/h全压:160PA 功率:0.3KW 4.质量:60KG 5.减振底座形式、数量:每台风机配TJ10弹簧减震器4个 6.安装形式:板下吊装 |  | 台 | 1
18 | 030108003004 | 轴流通风机 | 1.名称:防爆风机 P2 2.型号: NO:2.8 3.规格:风量:2100m³/h 全压:180PA 功率:0.3KW 4.质量:60KG 5.减振底座形式、数量:每台风机配TJ10弹簧减震器4个 6.安装形式:板下吊装 |  | 台 | 1
19 | 030108003005 | 轴流通风机 | 1.名称:斜流风机 P3 2.型号:NO:4S 3.规格:风量:2000m³/h 全压:160PA 功率:0.3KW 4.质量:60KG 5.减振底座形式、数量:每台风机配TJ10弹簧减震器4个 |  | 台 | 1
本页小计
注：为记取规费等的使用，可在表中增设其中：“定额人工费”。
表-08
分部分项工程和单价措施项目清单与计价表
工程名称：暖通工程 |  |  |  | 标段：播州区南白街道社区卫生服务中心装修工程 |  |  |  | 第 4 页 共 7 页
序号 | 项目编码 | 项目名称 | 项目特征描述 |  | 计量单位 | 工程量 | 金额（元）
[7 empty] | 综合单价 |  | 合价 | 其中
暂估价
6.安装形式:板下吊装
20 | 030108003006 | 轴流通风机 | 1.名称:斜流风机 S1 2.型号:NO:2F 3.规格:风量:500m³/h 全压:75PA 功率:0.05KW 4.质量:20KG 5.减振底座形式、数量:每台风机配TJ10弹簧减震器4个 6.安装形式:板下吊装 |  | 台 | 1
21 | 030108003007 | 轴流通风机 | 1.名称:斜流风机 S2 2.型号:NO:2.5F 3.规格:风量:900m³/h 全压:120PA 功率:0.12KW 4.质量:25KG 5.减振底座形式、数量:每台风机配TJ10弹簧减震器4个 6.安装形式:板下吊装 |  | 台 | 1
22 | 030108003008 | 轴流通风机 | 1.名称:斜流风机 S3 2.型号:NO:2F 3.规格:风量:500m³/h 全压:75PA 功率:0.05KW 4.质量:20KG 5.减振底座形式、数量:每台风机配TJ10弹簧减震器4个 6.安装形式:板下吊装 |  | 台 | 1
23 | 030108003009 | 轴流通风机 | 1.名称:斜流风机 S4 2.型号:NO:2F 3.规格:风量:500m³/h 全压:75PA 功率:0.05KW 4.质量:20KG 5.减振底座形式、数量:每台风机配TJ10弹簧减震器4个 6.安装形式:板下吊装 |  | 台 | 1
24 | 030108003010 | 轴流通风机 | 1.名称:斜流风机 S5 2.型号:NO:2.5F 3.规格:风量:900m³/h |  | 台 | 1
本页小计
注：为记取规费等的使用，可在表中增设其中：“定额人工费”。
表-08
分部分项工程和单价措施项目清单与计价表
工程名称：暖通工程 |  |  |  | 标段：播州区南白街道社区卫生服务中心装修工程 |  |  |  | 第 5 页 共 7 页
序号 | 项目编码 | 项目名称 | 项目特征描述 |  | 计量单位 | 工程量 | 金额（元）
[7 empty] | 综合单价 |  | 合价 | 其中
暂估价
全压:120PA 功率:0.12KW 4.质量:25KG 5.减振底座形式、数量:每台风机配TJ10弹簧减震器4个 6.安装形式:板下吊装
25 | 030108003011 | 轴流通风机 | 1.名称:斜流风机 S6 2.型号:NO:2.5F 3.规格:风量:900m³/h 全压:120PA 功率:0.12KW 4.质量:25KG 5.减振底座形式、数量:每台风机配TJ10弹簧减震器4个 6.安装形式:板下吊装 |  | 台 | 1
26 | 030108003012 | 轴流通风机 | 1.名称:斜流风机 S7 2.型号:NO:2F 3.规格:风量:200m³/h 全压:75PA 功率:0.05KW 4.质量:20KG 5.减振底座形式、数量:每台风机配TJ10弹簧减震器4个 6.安装形式:板下吊装 |  | 台 | 1
27 | 030702001006 | 碳钢通风管道 | 1.名称:排风矩形风管 2.材质:镀锌薄钢板 3.形状:矩形 4.规格:长边长≤320 5.板材厚度:0.50 6.接口形式:咬口连接、共板法兰 |  | m2 | 151.3
28 | 030702001007 | 碳钢通风管道 | 1.名称:排风矩形风管 2.材质:镀锌薄钢板 3.形状:矩形 4.规格:320＜长边长≤450 5.板材厚度:0.60 6.接口形式:咬口连接、共板法兰 |  | m2 | 5.57
29 | 030702001008 | 碳钢通风管道 | 1.名称:排风矩形风管 2.材质:镀锌薄钢板 |  | m2 | 52.95
本页小计
注：为记取规费等的使用，可在表中增设其中：“定额人工费”。
表-08
分部分项工程和单价措施项目清单与计价表
工程名称：暖通工程 |  |  |  | 标段：播州区南白街道社区卫生服务中心装修工程 |  |  |  | 第 6 页 共 7 页
序号 | 项目编码 | 项目名称 | 项目特征描述 |  | 计量单位 | 工程量 | 金额（元）
[7 empty] | 综合单价 |  | 合价 | 其中
暂估价
3.形状:矩形 4.规格:450＜长边长≤630 5.板材厚度:0.75 6.接口形式:咬口连接、共板法兰
30 | 030702001009 | 碳钢通风管道 | 1.名称:排风圆形风管 2.材质:镀锌薄钢板 3.形状:圆形 4.规格:直径≤320 5.板材厚度:0.50 6.接口形式:咬口连接 |  | m2 | 1
31 | 031201003002 | 金属结构刷油 | 1.除锈级别:轻锈 2.油漆品种:防锈漆2遍、调和面漆2遍 3.结构类型:通风管道型钢刷漆 |  | kg | 508.28
32 | 030703019002 | 柔性接口 | 1.名称:风管软接头 2.材质:不燃材料 |  | m2 | 2.34
33 | 030703001005 | 碳钢阀门 | 1.名称:70℃电动防火阀 2.规格:400*250 |  | 个 | 1
34 | 030703001006 | 碳钢阀门 | 1.名称:70℃电动防火阀 2.规格:500*250 |  | 个 | 1
35 | 030703001007 | 碳钢阀门 | 1.名称:止回阀 2.规格:160*160 |  | 个 | 1
36 | 030703001008 | 碳钢阀门 | 1.名称:止回阀 2.规格:200*200 |  | 个 | 1
37 | 030703001009 | 碳钢阀门 | 1.名称:止回阀 2.规格:500*250 |  | 个 | 1
38 | 030703007004 | 碳钢风口、散流器、百叶窗 | 1.名称:单层百叶风口 2.规格:200×300 |  | 个 | 8
39 | 030703007005 | 碳钢风口、散流器、百叶窗 | 1.名称:单层百叶风口 2.规格:400×400 |  | 个 | 5
40 | 030703007006 | 碳钢风口、散流器、百叶窗 | 1.名称:单层百叶风口 2.规格:400×500 |  | 个 | 1
41 | 030703007007 | 碳钢风口、散流器、百叶窗 | 1.名称:双层百叶风口 2.规格:120*120 |  | 个 | 27
42 | 030703007008 | 碳钢风口、散流器、百叶窗 | 1.名称:双层百叶风口 2.规格:120×300 |  | 个 | 1
43 | 030703007009 | 碳钢风口、散流器、百叶窗 | 1.名称:双层百叶风口 2.规格:200×600 |  | 个 | 2
本页小计
注：为记取规费等的使用，可在表中增设其中：“定额人工费”。
表-08
分部分项工程和单价措施项目清单与计价表
工程名称：暖通工程 |  |  |  | 标段：播州区南白街道社区卫生服务中心装修工程 |  |  |  | 第 7 页 共 7 页
序号 | 项目编码 | 项目名称 | 项目特征描述 |  | 计量单位 | 工程量 | 金额（元）
[7 empty] | 综合单价 |  | 合价 | 其中
暂估价
44 | 030703007010 | 碳钢风口、散流器、百叶窗 | 1.名称:外墙防雨百叶风口 2.规格:200×200 |  | 个 | 1
45 | 030703007011 | 碳钢风口、散流器、百叶窗 | 1.名称:外墙防雨百叶风口 2.规格:250*200 |  | 个 | 4
46 | 030703007012 | 碳钢风口、散流器、百叶窗 | 1.名称:外墙防雨百叶风口 2.规格:400*250 |  | 个 | 1
47 | 030703007013 | 碳钢风口、散流器、百叶窗 | 1.名称:外墙防雨百叶风口 2.规格:400*400 |  | 个 | 1
48 | 030703007014 | 碳钢风口、散流器、百叶窗 | 1.名称:外墙防雨百叶风口 2.规格:500*250 |  | 个 | 1
49 | 030703007015 | 碳钢风口、散流器、百叶窗 | 1.名称:外墙防雨百叶风口 2.规格:630*250 |  | 个 | 1
50 | 030702009001 | 弯头导流叶片 | 1.名称:导流叶片 2.规格:500*250 |  | m2 | 1.46
51 | 010803002001 | 防火卷帘(闸）门 | 1.名称:挡烟垂壁 2.材质:防火玻璃 |  | m2 | 15.38
| 2 | 单价措施项目费
52 | 030704001001 | 通风工程检测、调试 |  |  | 系统 | 1
53 | 031301017001 | 脚手架搭拆 |  |  | 项 | 1
本页小计
合 计
注：为记取规费等的使用，可在表中增设其中：“定额人工费”。
表-08

## 表-11 总价措施项目清单与计价表
总价措施项目清单与计价表
工程名称：暖通工程 |  |  |  | 标段：播州区南白街道社区卫生服务中心装修工程 | [5 empty] | 第 1 页 共 1 页
序号 | 项目编码 | 项目名称 | 计算基数 |  | 费率(%) | 金额(元) |  | 调整费率(%) | 调整后金额(元) |  | 备注
1 | 1.1 | 安全文明施工费 | [8 empty] | 1.1.1+1.1.2+1.1.3+1.1.4
2 | 1.1.1 | 环境保护费 | 分部分项人工预算价+单价措施人工预算价 |  | 0.73 | [5 empty] | 分部分项人工预算价+单价措施人工预算价
3 | 1.1.2 | 文明施工费 | 分部分项人工预算价+单价措施人工预算价 |  | 0.75 | [5 empty] | 分部分项人工预算价+单价措施人工预算价
4 | 1.1.3 | 安全施工费 | 分部分项人工预算价+单价措施人工预算价 |  | 1.26 | [5 empty] | 分部分项人工预算价+单价措施人工预算价
5 | 1.1.4 | 临时设施费 | 分部分项人工预算价+单价措施人工预算价 |  | 3.83 | [5 empty] | 分部分项人工预算价+单价措施人工预算价
6 | 1.2 | 夜间和非夜间施工增加费 | 分部分项人工预算价+单价措施人工预算价 |  | 0.19 | [5 empty] | 分部分项人工预算价+单价措施人工预算价
7 | 1.3 | 二次搬运费
8 | 1.4 | 冬雨季施工增加费 | 分部分项人工预算价+单价措施人工预算价 |  | 0.53 | [5 empty] | 分部分项人工预算价+单价措施人工预算价
9 | 1.5 | 工程及设备保护费 | 分部分项人工预算价+单价措施人工预算价 |  | 0.41 | [5 empty] | 分部分项人工预算价+单价措施人工预算价
合 计
编制人（造价人员）： | [6 empty] | 复核人（造价工程师）：
注：1.“计算基础”中安全文明施工费可为“定额基价”、“定额人工费”或“定额人工费+定额机械费”，其他项目可为“定额人工费”或“定额人工费+定额机械费”。 2.按施工方案计算的措施费，若无“计算基础”和“费率”的数值，也可只填“金额”数值，但应在备注栏说明施工方案出处或计算方法。
表-11

## 表-12 其他项目清单与计价汇总表
其他项目清单与计价汇总表
工程名称：暖通工程 |  | 标段：播州区南白街道社区卫生服务中心装修工程 |  |  | 第 1 页 共 1 页
序号 | 项目名称 |  | 金额（元） | 结算金额（元） |  | 备注
1 | 暂列金额 |  |  |  |  | 明细详见表-12-1
2 | 暂估价
2.1 | 材料（工程设备）暂估价 |  | - |  |  | 明细详见表-12-2
2.2 | 专业工程暂估价 |  |  |  |  | 明细详见表-12-3
3 | 计日工 |  |  |  |  | 明细详见表-12-4
4 | 总承包服务费 |  |  |  |  | 明细详见表-12-5
5 | 索赔与现场签证 |  | - |  |  | 明细详见表-12-6
合 计 | [5 empty] | —
注：材料（工程设备）暂估单价进入清单项目综合单价，此处不汇总。
表—12

## 表-13 规费、税金项目清单与计价表
规费、税金项目计价表
工程名称：暖通工程 |  |  | 标段：播州区南白街道社区卫生服务中心装修工程 |  |  |  | 第 1 页 共 1 页
序号 | 项目名称 | 计算基础 |  |  | 计算基数 | 计算费率(%) |  | 金额（元）
1 | 规费 | 社会保障费+住房公积金+工程排污费
1.1 | 社会保障费 | 养老保险费+失业保险费+医疗保险费+工伤保险费+生育保险费
1.1.1 | 养老保险费 | 分部分项人工预算价+单价措施人工预算价 |  |  |  | 18.63
1.1.2 | 失业保险费 | 分部分项人工预算价+单价措施人工预算价 |  |  |  | 0.82
1.1.3 | 医疗保险费 | 分部分项人工预算价+单价措施人工预算价 |  |  |  | 8.73
1.1.4 | 工伤保险费 | 分部分项人工预算价+单价措施人工预算价 |  |  |  | 1.02
1.1.5 | 生育保险费 | 分部分项人工预算价+单价措施人工预算价 |  |  |  | 0.58
1.2 | 住房公积金 | 分部分项人工预算价+单价措施人工预算价 |  |  |  | 5.82
1.3 | 工程排污费
2 | 增值税 | 税前工程造价 |  |  |  | 9
编制人（造价人员）： |  |  |  | 复核人（造价工程师）：
表—13

## 表-20 发包人提供材料和工程设备一览表
发包人提供材料和工程设备一览表
工程名称：暖通工程 |  |  | 标段：播州区南白街道社区卫生服务中心装修工程 |  |  |  | 第 1 页 共 1 页
序号 | 材料（工程设备）名称、规格、型号 | 单位 |  | 数量 | 单价（元） | 交货方式 |  | 送达地点 | 备注
注：此表由招标人填写，供投标人在投标报价、确定总承包服务费时参考 | [6 empty] | 表-20

## 表-21 承包人提供主要材料和工程设备一览表
承包人提供主要材料和工程设备一览表 (一、适用造价信息差额调整法)
工程名称：暖通工程 |  |  | 标段：播州区南白街道社区卫生服务中心装修工程 |  |  |  |  | 第 1 页 共 1 页
序号 | 名称、规格、型号 | 单位 |  | 数量 | 风险系数% | 基准单价 | 投标单价 |  | 发承包人确认单价（元） | 备注
注：1.此表由招标人填写除“投标单价”栏的内容，投标人在投标时自主确定投标单价。 2.基准单价应优先采用工程造价管理机构发布的单价，未发布的，通过市场调查确定其基准单价。
表-21

## 表-22 承包人提供主要材料和工程设备一览表
承包人提供主要材料和工程设备一览表 (二、适用于价格指数差额调整法)
工程名称：暖通工程 |  | 标段：播州区南白街道社区卫生服务中心装修工程 |  |  |  |  | 第 1 页 共 1 页
序号 | 名称、规格、型号 |  | 变值权重B | 基本价格指数F0 | 现行价格指数F1 | 备注
| 定制权重 A |  |  | - | -
合 计 |  |  |  | - | -
注：1.此表“材料和工程设备名称”、“规格型号”、“基本价格指数”栏由招标人填写，基本价格指数应首先采用工程造价管理机构发布的价格指数，没有时，可采用发布的价格代替。 2.此表“变值权重”栏由投标人根据该项材料和工程设备价值在投标报价中所占的比例填写。 3.“现行价格指数”按约定的付款证书相关周期最后一天的前42天的各项材料和工程设备的价格指数填写，该指数应首先采用工程造价管理机构发布的价格指数，没有时，可采用发布的价格代替。 | [6 empty] | 表-22