## 封-1 招标工程量清单封面
|  | 凤冈县红溪水库、转角塘、 鲊溪沟等7个千人以上集中式饮用水水源地环境保护工程 |  | 工程
招标工程量清单
招 标 人：
(单位盖章)
造价咨询人：
(单位盖章)
|  | 贵州省建设工程造价计价软件测评合格编号：GZA1-31-2016-RJ01-01 |  | 封—1

## 扉-1 招标工程量清单扉页
凤冈县红溪水库、转角塘、 鲊溪沟等7个千人以上 集中式饮用水水源地环境保护工程
招标工程量清单
招 标 人： |  |  | 造价咨询人：
| (单位盖章) |  |  |  | (单位资质专用章)
法定代表人 或其授权人： |  |  | 法定代表人 或其授权人：
| (签字或盖章) |  |  |  | (签字或盖章)
编 制 人： |  |  | 复 核 人：
| (造价人员签字盖专用章) |  |  |  | (造价工程师签字盖专用章)
编 制 时 间： | 年 月 日 |  | 复 核 时 间： |  | 年 月 日
扉—1

## 表-01 总说明
总 说 明
工程名称：凤冈县红溪水库、转角塘、 鲊溪沟等7个千人以上集中式饮用水水源地环境保护工程 |  | 第 1 页 共 1 页
表-01

## 表-08 分部分项工程和单价措施项目清单与计价表（带分部）
分部分项工程和单价措施项目清单与计价表
工程名称：凤冈县红溪水库、转角塘、 鲊溪沟等7个千人以上集中式饮用水水源地环境保护工程 |  |  |  | 标段：凤冈县红溪水库、转角塘、 鲊溪沟等7个千人以上集中式饮用水水源地环境保护工程 |  |  |  | 第 1 页 共 12 页
序号 | 项目编码 | 项目名称 | 项目特征描述 |  | 计量单位 | 工程量 | 金额（元）
[7 empty] | 综合单价 |  | 合价 | 其中
暂估价
凤冈县红溪水库、转角塘、 鲊溪沟等7个千人以上集中式饮用水水源地环境保护工程
分散式污水处理池
1 | 010401001001 | 单户玻璃钢四格池 | 1.玻璃钢三格式化粪池规格Φ1.2*1.32m成品采购安装 2.玻璃钢人工湿地规格1.7*1.1*0.7m成品采购安装 3.井盖Φ450配套采购 4.生态滤料Φ2-5mm、Φ5-20mm 5.湿地植物：矮生美人蕉、黄菖蒲等，15株/座 6.200mm素混凝土垫层，强度等级C20 7.人工素土回填夯实后浇筑100mm素混凝土，强度等级C20 8.UPVC排水管DE110 9.微生物菌种5kg/座 10.人工双轮车转运土石方50m |  | 座 | 639 | 4003.32
2 | 010401001002 | 1t/d四格净化池 | 1.三联户四池净化系统 2.玻璃钢三格式化粪池规格Φ1.2*2.65m成品采购安装 3.玻璃钢人工湿地规格2.53*1.46*0.8m成品采购安装 4.井盖Φ450配套采购 5.生态滤料Φ2-5mm、Φ5-20mm 6.湿地植物：矮生美人蕉、黄菖蒲等，32株/座 7.200mm素混凝土垫层，强度等级C20 8.人工素土回填夯实后浇筑100mm素混凝土，强度等级C20 9.UPVC排水管DE110 10.微生物菌种10kg/座 |  | 座 | 10 | 7966.61
本页小计
注：为记取规费等的使用，可在表中增设其中：“定额人工费”。
表-08
分部分项工程和单价措施项目清单与计价表
工程名称：凤冈县红溪水库、转角塘、 鲊溪沟等7个千人以上集中式饮用水水源地环境保护工程 |  |  |  | 标段：凤冈县红溪水库、转角塘、 鲊溪沟等7个千人以上集中式饮用水水源地环境保护工程 |  |  |  | 第 2 页 共 12 页
序号 | 项目编码 | 项目名称 | 项目特征描述 |  | 计量单位 | 工程量 | 金额（元）
[7 empty] | 综合单价 |  | 合价 | 其中
暂估价
3 | 010401001003 | 2t/d四格净化池 | 1.五联户四池净化系统 2.玻璃钢三格式化粪池规格Φ1.7*2.7m成品采购安装 3.玻璃钢人工湿地规格2.87*1.87*0.8m成品采购安装 4.井盖Φ450配套采购 5.生态滤料Φ2-5mm、Φ5-20mm 6.湿地植物：矮生美人蕉、黄菖蒲等，45株/座 7.200mm素混凝土垫层，强度等级C20 8.人工素土回填夯实后浇筑100mm素混凝土，强度等级C20 9.UPVC排水管DE160 10.微生物菌种20kg/座 11.人工双轮车转运土石方50m |  | 座 | 7 | 10241.06
4 | 010401001004 | 单户砖砌四格池 | 1.砖砌单户四池净化系统 2.湿地填料：砾石Φ6-16mm 3.湿地植物：矮生美人蕉、黄菖蒲等，10株/座 4.100mm混凝土垫层，强度等级C15 5.钢筋混凝土预制盖板 6.UPVC排水管DN100 7.微生物菌种5kg/座 8.人工双轮车转运土石方50m |  | 座 | 80 | 5584.2
5 | 010401001005 | 三联户砖砌四格池 | 1.砖砌三联户四池净化系统 2.湿地填料：砾石Φ6-16mm 3.湿地植物：矮生美人蕉、黄菖蒲等，40株/座 4.100mm混凝土垫层，强度等级C15 5.钢筋混凝土预制盖板 6.UPVC排水管DN100 7.微生物菌种10kg/座 |  | 座 | 1 | 13497.26
本页小计
注：为记取规费等的使用，可在表中增设其中：“定额人工费”。
表-08
分部分项工程和单价措施项目清单与计价表
工程名称：凤冈县红溪水库、转角塘、 鲊溪沟等7个千人以上集中式饮用水水源地环境保护工程 |  |  |  | 标段：凤冈县红溪水库、转角塘、 鲊溪沟等7个千人以上集中式饮用水水源地环境保护工程 |  |  |  | 第 3 页 共 12 页
序号 | 项目编码 | 项目名称 | 项目特征描述 |  | 计量单位 | 工程量 | 金额（元）
[7 empty] | 综合单价 |  | 合价 | 其中
暂估价
8.人工双轮车转运土石方50m
6 | 010401001006 | 五联户砖砌四格池 | 1.砖砌五联户四池净化系统 2.湿地填料：砾石Φ6-16mm 3.湿地植物：矮生美人蕉、黄菖蒲等，31株/座 4.100mm混凝土垫层，强度等级C15 5.钢筋混凝土预制盖板 6.UPVC排水管DN100 7.微生物菌种20kg/座 8.人工双轮车转运土石方50m |  | 座 | 1 | 17575.87
7 | 041109003001 | 二次转运分发 | 玻璃钢化粪池二次转运分发 |  | 项 | 1 | 41415
8 | 040101002002 | 挖沟槽土方 主管网 | 1.土壤类别:三类土，人工开挖 2.挖土深度:2m内 |  | m3 | 262.8 | 48.55
9 | 040101001001 | 挖石方 主管网 | 1.土壤类别:软坚硬岩，机械开挖 2.挖土深度:2m内 3.运距:5km |  | m3 | 65.7 | 100.83
10 | 040103001001 | 回填方 | 1.密实度要求:满足设计要求及验收规范 2.填方材料品种:原土回填 |  | m3 | 200.35 | 18.91
11 | 040103001003 | 回填方 | 1.密实度要求:满足设计要求及验收规范 2.填方材料品种:砂 |  | m3 | 119.94 | 121.33
12 | 040101002003 | 挖沟槽土方 入户管 | 1.土壤类别:三类土，人工开挖 2.挖土深度:2m内 |  | m3 | 1785.28 | 48.55
13 | 040102002001 | 挖沟槽石方 入户管 | 1.岩石类别:较坚硬岩，人工开挖 2.开凿深度:2m内 |  | m3 | 446.32 | 100.83
14 | 040103001002 | 回填方 | 1.密实度要求:满足设计要求及验收规范 2.填方材料品种:原土回填 |  | m3 | 1594 | 18.91
15 | 040501004001 | 入户支管 | 1.材料:塑料管 |  | m | 8890 | 37.89
本页小计
注：为记取规费等的使用，可在表中增设其中：“定额人工费”。
表-08
分部分项工程和单价措施项目清单与计价表
工程名称：凤冈县红溪水库、转角塘、 鲊溪沟等7个千人以上集中式饮用水水源地环境保护工程 |  |  |  | 标段：凤冈县红溪水库、转角塘、 鲊溪沟等7个千人以上集中式饮用水水源地环境保护工程 |  |  |  | 第 4 页 共 12 页
序号 | 项目编码 | 项目名称 | 项目特征描述 |  | 计量单位 | 工程量 | 金额（元）
[7 empty] | 综合单价 |  | 合价 | 其中
暂估价
|  | DN100(UPVC) | 2.材质及规格:DN100(UPVC) 3.满足设计要求及验收规范
16 | 040501004002 | 污水收集主管 DN200(HDPE) | 1.材质:HDPE双壁波纹管SN8 2.材质及规格:DN200 3.满足设计要求及验收规范 |  | m | 365 | 108.88
17 | 040101002001 | 检查井挖沟槽土方 | 1.土壤类别:一、二类土，人工开挖 2.挖土深度:2m内 |  | m3 | 82.65 | 47.94
18 | 010401011001 | 砌φ700检查井 | 1.砖品种、规格、强度等级:MU10水泥标砖 2.垫层材料种类、厚度:砂 3.井盖安装:钢纤维 4.砂浆强度等级:M10水泥砂浆 5.满足设计要求及验收规范 |  | 座 | 19 | 2024.62
19 | 040504001002 | 500*500方接户井 | 1.垫层、基础材质及厚度:100mm厚C25混凝土垫层 2.砌筑材料品种、规格、强度等级:MU10水泥标砖 3.满足设计要求及验收规范 |  | 座 | 1089 | 618.64
20 | 040504001001 | 防坠网 | 1.类型:防坠网 2.防坠网网绳为高强度聚乙烯等耐潮防腐材料 3.网绳直径：8mm |  | 套 | 19 | 50
21 | 041001001002 | 拆除路面 | 1.材质:砼路面 2.厚度:200mm 3.运距:5km |  | m2 | 500 | 28.76
22 | 040203007006 | 道路路面恢复：水泥混凝土 | 1.混凝土强度等级:C25 2.厚度:200mm |  | m2 | 500 | 106.49
集中式污水处理站
格栅池
23 | 010101001001 | 平整场地 | 1.土壤类别:综合考虑 |  | m2 | 28.43 | 1.3
本页小计
注：为记取规费等的使用，可在表中增设其中：“定额人工费”。
表-08
分部分项工程和单价措施项目清单与计价表
工程名称：凤冈县红溪水库、转角塘、 鲊溪沟等7个千人以上集中式饮用水水源地环境保护工程 |  |  |  | 标段：凤冈县红溪水库、转角塘、 鲊溪沟等7个千人以上集中式饮用水水源地环境保护工程 |  |  |  | 第 5 页 共 12 页
序号 | 项目编码 | 项目名称 | 项目特征描述 |  | 计量单位 | 工程量 | 金额（元）
[7 empty] | 综合单价 |  | 合价 | 其中
暂估价
2.弃土运距:综合考虑 3.取土运距:综合考虑
24 | 040101003001 | 挖基坑土方 | 1.土壤类别:一、二类土 2.挖土深度:2m内 3.人机配合开挖，10%人工，90%机械 4.清单工程量含工作面及放坡 |  | m3 | 1.42 | 8.24
25 | 040103001007 | 回填方 | 1.密实度要求:满足设计要求及验收规范 2.填方材料品种:原土回填 |  | m3 | 0.69 | 18.89
26 | 040103002001 | 余方弃置 | 1.废弃料品种:余土外运 2.运距:暂按5km计取 |  | m3 | 0.73 | 12.95
27 | 040103001008 | 垫层素土夯实 | 1.密实度要求:满足设计要求及验收规范 2.填方材料品种:原土回填 |  | m2 | 1.71 | 1.26
28 | 040203007002 | 100厚C15素砼垫层 | 1.混凝土强度等级:C15商品混凝土 2.厚度:100mm |  | m2 | 1.5 | 33.51
29 | 040601006001 | 池底板 C30池底 | 1.混凝土强度等级:C30商品混凝土 2.防水、抗渗要求:P6 |  | m3 | 0.18 | 428.67
30 | 040601007001 | 120厚以内池壁 C30 | 1.混凝土强度等级:C30商品混凝土 2.防水、抗渗要求:P6 |  | m3 | 0.25 | 446.6
31 | 041102001001 | 垫层模板 | 1.构件类型:木模板 |  | m2 | 0.54 | 29.31
32 | 041102034001 | 池底模板 | 1.构件类型:木模板 |  | m2 | 0.68 | 79.81
33 | 041102035001 | 池壁（隔墙）模板 | 1.构件类型:木模板 |  | m2 | 4.14 | 55.85
34 | 040601018001 | 预制混凝凝土板 | 1.混凝土强度等级:C30商品混凝土 2.含制作及安装 3.含模板安拆 4.含钢筋制安 |  | m3 | 0.08 | 2741.64
35 | 040901001001 | 现浇构件钢筋 | 1.钢筋种类:现浇钢筋 2.钢筋规格:φ16以内 |  | t | 0.02 | 5802.5
36 | 040602001001 | 格栅 | 1.圆钢Φ5@20格栅 2.圆钢Φ10格栅外围 3.满足设计要求及验收规范 |  | 套 | 1 | 1223.35
本页小计
注：为记取规费等的使用，可在表中增设其中：“定额人工费”。
表-08
分部分项工程和单价措施项目清单与计价表
工程名称：凤冈县红溪水库、转角塘、 鲊溪沟等7个千人以上集中式饮用水水源地环境保护工程 |  |  |  | 标段：凤冈县红溪水库、转角塘、 鲊溪沟等7个千人以上集中式饮用水水源地环境保护工程 |  |  |  | 第 6 页 共 12 页
序号 | 项目编码 | 项目名称 | 项目特征描述 |  | 计量单位 | 工程量 | 金额（元）
[7 empty] | 综合单价 |  | 合价 | 其中
暂估价
37 | 011201001001 | 外粉刷 立面 | 1.面层厚度、砂浆配合比:1:2水泥砂浆(掺5%防水剂)粉20厚 2.满足设计要求及验收规范 |  | m2 | 2.07 | 27.26
38 | 011201001002 | 外粉刷 平面 | 1.面层厚度、砂浆配合比:1:2水泥砂浆(掺5%防水剂)粉20厚 2.满足设计要求及验收规范 |  | m2 | 0.79 | 22.17
39 | 011003003001 | 防腐涂料 | 1.涂料品种、刷涂遍数:喷涂FCL混凝土防腐剂抗渗剂两遍 2.满足设计要求及验收规范 |  | m2 | 2.07 | 40.92
40 | 040601030001 | 井、池渗漏试验 | 1.构筑物名称:格栅调节池 2.满足设计要求及验收规范 |  | m3 | 0.44 | 13.11
厌氧池
41 | 010101001002 | 平整场地 | 1.土壤类别:综合考虑 2.弃土运距:综合考虑 3.取土运距:综合考虑 |  | m2 | 54.12 | 1.3
42 | 040101003002 | 挖基坑土方 | 1.土壤类别:一、二类土 2.挖土深度:2m内 3.人机配合开挖，10%人工，90%机械 4.清单工程量含工作面及放坡 |  | m3 | 83.35 | 8.25
43 | 040103001009 | 回填方 | 1.密实度要求:满足设计要求及验收规范 2.填方材料品种:原土回填 |  | m3 | 47.31 | 18.91
44 | 040103002002 | 余方弃置 | 1.废弃料品种:余土外运 2.运距:暂按5km计取 |  | m3 | 36.04 | 12.95
45 | 040103001010 | 垫层素土夯实 | 1.密实度要求:满足设计要求及验收规范 2.填方材料品种:原土回填 |  | m2 | 10.92 | 1.26
46 | 040203007003 | 100厚C15素砼垫层 | 1.混凝土强度等级:C15商品混凝土 2.厚度:100mm |  | m2 | 10.92 | 33.51
本页小计
注：为记取规费等的使用，可在表中增设其中：“定额人工费”。
表-08
分部分项工程和单价措施项目清单与计价表
工程名称：凤冈县红溪水库、转角塘、 鲊溪沟等7个千人以上集中式饮用水水源地环境保护工程 |  |  |  | 标段：凤冈县红溪水库、转角塘、 鲊溪沟等7个千人以上集中式饮用水水源地环境保护工程 |  |  |  | 第 7 页 共 12 页
序号 | 项目编码 | 项目名称 | 项目特征描述 |  | 计量单位 | 工程量 | 金额（元）
[7 empty] | 综合单价 |  | 合价 | 其中
暂估价
47 | 040601006002 | 池底板 C30池底 | 1.混凝土强度等级:C30商品混凝土 2.防水、抗渗要求:P6 |  | m3 | 2.4 | 428.68
48 | 040601007002 | 200厚以内池壁 C30 | 1.混凝土强度等级:C30商品混凝土 2.防水、抗渗要求:P6 |  | m3 | 7.61 | 446.58
49 | 040601018002 | 预制混凝凝土板 | 1.混凝土强度等级:C30商品混凝土 2.含制作及安装 3.含模板安拆 4.含钢筋制安 |  | m3 | 1.09 | 1376.98
50 | 041102001002 | 垫层模板 | 1.构件类型:木模板 |  | m2 | 1.36 | 29.32
51 | 041102034002 | 池底模板 | 1.构件类型:木模板 |  | m2 | 3.2 | 79.82
52 | 041102035002 | 池壁（隔墙）模板 | 1.构件类型:木模板 |  | m2 | 89.68 | 55.86
53 | 040901001002 | 现浇构件钢筋 | 1.钢筋种类:现浇钢筋 2.钢筋规格:φ16以内 |  | t | 0.925 | 5802.07
54 | 040901009001 | 钢爬梯 | 1.材料种类:钢爬梯 2.满足设计要求及验收规范 |  | t | 0.02 | 10958
55 | 011201001003 | 外粉刷 立面 | 1.面层厚度、砂浆配合比:1:2水泥砂浆(掺5%防水剂)粉20厚 2.满足设计要求及验收规范 |  | m2 | 76.7 | 27.26
56 | 011201001004 | 外粉刷 平面 | 1.面层厚度、砂浆配合比:1:2水泥砂浆(掺5%防水剂)粉20厚 2.满足设计要求及验收规范 |  | m2 | 10.08 | 22.16
57 | 011003003002 | 防腐涂料 | 1.涂料品种、刷涂遍数:喷涂FCL混凝土防腐剂抗渗剂两遍 2.满足设计要求及验收规范 |  | m2 | 77.88 | 40.92
58 | 010903004002 | 墙面变形缝 | 1.止水带材料种类:钢板止水带 2.满足设计要求及验收规范 |  | m | 13.6 | 68.21
59 | 040601030002 | 井、池渗漏试验 | 1.构筑物名称:格栅调节池 2.满足设计要求及验收 |  | m3 | 29.74 | 13.11
本页小计
注：为记取规费等的使用，可在表中增设其中：“定额人工费”。
表-08
分部分项工程和单价措施项目清单与计价表
工程名称：凤冈县红溪水库、转角塘、 鲊溪沟等7个千人以上集中式饮用水水源地环境保护工程 |  |  |  | 标段：凤冈县红溪水库、转角塘、 鲊溪沟等7个千人以上集中式饮用水水源地环境保护工程 |  |  |  | 第 8 页 共 12 页
序号 | 项目编码 | 项目名称 | 项目特征描述 |  | 计量单位 | 工程量 | 金额（元）
[7 empty] | 综合单价 |  | 合价 | 其中
暂估价
规范
60 | 040601025001 | 滤料铺设 | 1、滤料品种：球形填料 2.满足设计要求及验收规范 |  | m3 | 4 | 450.63
人工湿地
61 | 040101003003 | 挖基坑土方 | 1、土壤类别：三类土 2.人机配合开挖，10%人工，90%机械 3、挖土深度：2M内 |  | m3 | 47.04 | 8.85
62 | 040103001011 | 回填方 | 1.密实度要求:满足设计要求及验收规范 2.填方材料品种:原土回填 |  | m3 | 13.44 | 18.91
63 | 040103002003 | 余方弃置 | 1、废弃料品种：多余土方 2、运距：暂5km |  | m3 | 33.6 | 10.75
64 | 010404001001 | 垫层 | 1、垫层材料种类、配合比、厚度：预拌砼C15 |  | m3 | 2.24 | 335.07
65 | 040601006003 | 现浇混凝土池底 | 1、混凝土强度等级：C30 2、防水、抗渗要求：P6 |  | m3 | 4.48 | 393.33
66 | 040601007003 | 200厚以内池壁 C30 | 1.混凝土强度等级:C30商品混凝土 2.防水、抗渗要求:P6 |  | m3 | 5.51 | 446.58
67 | 041102001003 | 垫层模板 | 1.构件类型:木模板 |  | m2 | 3 | 29.32
68 | 041102034003 | 池底模板 | 1.构件类型:木模板 |  | m2 | 4.08 | 79.82
69 | 041102035003 | 池壁（隔墙）模板 | 1.构件类型:木模板 |  | m2 | 57.12 | 55.86
70 | 040601018003 | 预制混凝凝土板 | 1.混凝土强度等级:C30商品混凝土 2.含制作及安装 3.含模板安拆 4.含钢筋制安 |  | m3 | 0.82 | 1191.21
71 | 040901001003 | 现浇构件钢筋 | 1.钢筋种类:现浇钢筋 2.钢筋规格:φ16以内 |  | t | 12.107 | 5802.08
72 | 011201001005 | 外粉刷 立面 | 1.面层厚度、砂浆配合比:1:2水泥砂浆(掺5%防水剂)粉20厚 2.满足设计要求及验收规范 |  | m2 | 40.32 | 27.26
本页小计
注：为记取规费等的使用，可在表中增设其中：“定额人工费”。
表-08
分部分项工程和单价措施项目清单与计价表
工程名称：凤冈县红溪水库、转角塘、 鲊溪沟等7个千人以上集中式饮用水水源地环境保护工程 |  |  |  | 标段：凤冈县红溪水库、转角塘、 鲊溪沟等7个千人以上集中式饮用水水源地环境保护工程 |  |  |  | 第 9 页 共 12 页
序号 | 项目编码 | 项目名称 | 项目特征描述 |  | 计量单位 | 工程量 | 金额（元）
[7 empty] | 综合单价 |  | 合价 | 其中
暂估价
73 | 011201001006 | 外粉刷 平面 | 1.面层厚度、砂浆配合比:1:2水泥砂浆(掺5%防水剂)粉20厚 2.满足设计要求及验收规范 |  | m2 | 40 | 22.16
74 | 011003003003 | 防腐涂料 | 1.涂料品种、刷涂遍数:喷涂FCL混凝土防腐剂抗渗剂两遍 2.满足设计要求及验收规范 |  | m2 | 120.64 | 40.92
75 | 010903004003 | 墙面变形缝 | 1.止水带材料种类:钢板止水带 2.满足设计要求及验收规范 |  | m | 44.8 | 68.21
76 | 040601030003 | 井、池渗漏试验 | 1.构筑物名称:格栅调节池 2.满足设计要求及验收规范 |  | m3 | 31.36 | 13.11
77 | 040601025002 | 滤料铺设 生物滤料 | 1、滤料品种：卵石φ30-50mm 2.满足设计要求及验收规范 |  | m3 | 22.4 | 429.84
78 | 04B003 | 生物菌种 | 1.名称：微生物菌种 2.满足设计要求及验收规范 |  | kg | 50 | 90
79 | 050102009001 | 栽植水生植物 | 1、植物种类：美人蕉 2、株高或蓬径或芽数/株：高50cm 3、单位面积株数：9株/m2 4、养护期：1年 |  | m2 | 40 | 13.02
80 | 040501004005 | DN150 UPVC | 1.材质及规格:UPVC塑料管DN150 2.管道检验及试验要求:满足设计要求及验收规范 |  | m | 10 | 40.72
81 | 040501004008 | DN100 UPVC | 1.材质及规格:UPVC塑料管DN100 2.管道检验及试验要求:满足设计要求及验收规范 |  | m | 10 | 36.26
82 | 040502003001 | DN100 UPVC90°弯头 | 1.种类:弯头 2.材质及规格:UPVC塑料 |  | 个 | 3 | 33.56
本页小计
注：为记取规费等的使用，可在表中增设其中：“定额人工费”。
表-08
分部分项工程和单价措施项目清单与计价表
工程名称：凤冈县红溪水库、转角塘、 鲊溪沟等7个千人以上集中式饮用水水源地环境保护工程 |  |  |  | 标段：凤冈县红溪水库、转角塘、 鲊溪沟等7个千人以上集中式饮用水水源地环境保护工程 |  |  |  | 第 10 页 共 12 页
序号 | 项目编码 | 项目名称 | 项目特征描述 |  | 计量单位 | 工程量 | 金额（元）
[7 empty] | 综合单价 |  | 合价 | 其中
暂估价
90°弯头
83 | 040502008001 | 刚性防水套管DN100 | 1.形式、材质及规格:DN100防水套管 2.管内填料材质:满足设计要求及验收规范 |  | 个 | 6 | 425.67
厂区其他
宣传部分
84 | 04B002 | 宣传牌 | 1.材质:S304不锈钢 2.规格：2*1.5m |  | 套 | 1 | 3000
围栏大门
85 | 021002031001 | 不锈钢栏杆 | 1.详见设计图纸 2.含土方开挖及回填 3.围墙砌筑 4.C15垫层浇筑 5.不锈钢栏杆安装等 |  | m | 64 | 143.47
86 | 010802001001 | 大门 | 1.门代号及洞口尺寸:1000*1000 2.门框、扇材质:不锈钢 |  | 樘 | 1 | 2704.83
绿化工程
87 | 050101010001 | 整理绿化用地 | 1、整理绿化种植地 |  | m2 | 85.75 | 3.75
88 | 050102012001 | 铺种草皮 | 1.草皮种类:狗牙根 2.铺种方式:满铺 3.养护期：暂按1年计取 |  | m2 | 85.75 | 10.66
89 | 041106001001 | 大型机械设备进出场及安拆 | 1.机械设备名称:履带式挖掘机 |  | 台．次 | 1 | 4785.17
集中式管网
90 | 040101002004 | 挖沟槽土方 主管网 | 1.土壤类别:三类土，人工开挖 2.挖土深度:2m内 |  | m3 | 1085.4 | 48.55
91 | 040103001012 | 回填方 | 1.密实度要求:符合设计要求及验收规范 2.填方材料品种:原土回填 |  | m3 | 887.25 | 18.91
92 | 040103001013 | 回填方 | 1.密实度要求:符合设计要求及验收规范 2.填方材料品种:砂 |  | m3 | 198.15 | 121.33
本页小计
注：为记取规费等的使用，可在表中增设其中：“定额人工费”。
表-08
分部分项工程和单价措施项目清单与计价表
工程名称：凤冈县红溪水库、转角塘、 鲊溪沟等7个千人以上集中式饮用水水源地环境保护工程 |  |  |  | 标段：凤冈县红溪水库、转角塘、 鲊溪沟等7个千人以上集中式饮用水水源地环境保护工程 |  |  |  | 第 11 页 共 12 页
序号 | 项目编码 | 项目名称 | 项目特征描述 |  | 计量单位 | 工程量 | 金额（元）
[7 empty] | 综合单价 |  | 合价 | 其中
暂估价
93 | 040501004006 | 污水收集主管 DN200 | 1.材质:HDPE双壁波纹管SN8 2.材质及规格:DN200 |  | m | 603 | 108.88
94 | 040101002005 | 挖沟槽土方 入户管 | 1.土壤类别:三类土，人工开挖 2.挖土深度:2m内 |  | m3 | 72 | 48.55
95 | 040103001014 | 回填方 | 1.密实度要求:符合设计要求及验收规范 2.填方材料品种:原土回填 |  | m3 | 90 | 18.91
96 | 040501004007 | 入户支管 DN100 | 1.材料:塑料管 2.材质及规格:DN100(UPVC) |  | m | 450 | 37.89
97 | 040101002006 | 检查井挖沟槽土方 | 1.土壤类别:一、二类土，人工开挖 |  | m3 | 62.7 | 47.94
98 | 010401011002 | 砌φ700检查井 | 1.砖品种、规格、强度等级:MU10水泥标砖 2.垫层材料种类、厚度:砂 3.井盖安装:钢纤维 4.砂浆强度等级:M10水泥砂浆 5.满足设计要求及验收规范 |  | 座 | 22 | 2024.63
99 | 040504001003 | 接户井 | 1、材质及规格：直径450PE成品井 2.满足设计要求及验收规范 |  | 座 | 30 | 472.62
100 | 040504001004 | 防坠网 | 1.类型:防坠网 2.防坠网网绳为高强度聚乙烯等耐潮防腐材料 3.网绳直径：8mm |  | 套 | 22 | 50
101 | 041001001001 | 拆除路面 | 1.材质:砼路面 2.厚度:200mm 3.运距:5km |  | m2 | 579 | 28.76
102 | 040203007005 | 道路路面恢复：水泥混凝土 | 1.混凝土强度等级:C25 2.厚度:20mm |  | m2 | 579 | 106.49
隔离防护网
103 | 040205012001 | 隔离护栏 | 1.类型:低碳钢丝浸塑隔离网+钢管柱结构 2.规格、型号:网丝直径 |  | m | 300 | 190.65
本页小计
注：为记取规费等的使用，可在表中增设其中：“定额人工费”。
表-08
分部分项工程和单价措施项目清单与计价表
工程名称：凤冈县红溪水库、转角塘、 鲊溪沟等7个千人以上集中式饮用水水源地环境保护工程 |  |  |  | 标段：凤冈县红溪水库、转角塘、 鲊溪沟等7个千人以上集中式饮用水水源地环境保护工程 |  |  |  | 第 12 页 共 12 页
序号 | 项目编码 | 项目名称 | 项目特征描述 |  | 计量单位 | 工程量 | 金额（元）
[7 empty] | 综合单价 |  | 合价 | 其中
暂估价
3.8mm，网眼75mm×75mm，网高1.8m；钢管柱采用壁厚8mm的φ152钢管 3.基础、垫层：材料品种、厚度:基础采用（长×宽×高=200×200×200mm）C15混凝土结构，钢管柱间距为3m
| 2 | 单价措施项目费
104 | 2.1 |  |  |  | 项 | 1
本页小计
合 计
注：为记取规费等的使用，可在表中增设其中：“定额人工费”。
表-08

## 表-11 总价措施项目清单与计价表
总价措施项目清单与计价表
工程名称：凤冈县红溪水库、转角塘、 鲊溪沟等7个千人以上集中式饮用水水源地环境保护工程 |  |  |  | 标段：凤冈县红溪水库、转角塘、 鲊溪沟等7个千人以上集中式饮用水水源地环境保护工程 | [5 empty] | 第 1 页 共 1 页
序号 | 项目编码 | 项目名称 | 计算基数 |  | 费率(%) | 金额(元) |  | 调整费率(%) | 调整后金额(元) |  | 备注
1 | 1.1 | 安全文明施工费 | [8 empty] | 1.1.1+1.1.2+1.1.3+1.1.4
2 | 1.1.1 | 环境保护费 | 分部分项人工预算价+单价措施人工预算价 |  | 0.67 | [5 empty] | 分部分项人工预算价+单价措施人工预算价
3 | 1.1.2 | 文明施工费 | 分部分项人工预算价+单价措施人工预算价 |  | 3 | [5 empty] | 分部分项人工预算价+单价措施人工预算价
4 | 1.1.3 | 安全施工费 | 分部分项人工预算价+单价措施人工预算价 |  | 5.2 | [5 empty] | 分部分项人工预算价+单价措施人工预算价
5 | 1.1.4 | 临时设施费 | 分部分项人工预算价+单价措施人工预算价 |  | 4 | [5 empty] | 分部分项人工预算价+单价措施人工预算价
6 | 1.2 | 夜间施工增加费 | 分部分项人工预算价+单价措施人工预算价 |  | 0.69 | [5 empty] | 分部分项人工预算价+单价措施人工预算价
7 | 1.3 | 市政工程施工干扰费 | 分部分项人工预算价+单价措施人工预算价 |  | 0.85 | [5 empty] | 分部分项人工预算价+单价措施人工预算价
8 | 1.4 | 冬雨季施工增加费、场地清理、雨水排除、道路维修 | 分部分项人工预算价+单价措施人工预算价 |  | 0.42 | [5 empty] | 分部分项人工预算价+单价措施人工预算价
9 | 1.5 | 工程及设备保护费 | 分部分项人工预算价+单价措施人工预算价 |  | 0.38 | [5 empty] | 分部分项人工预算价+单价措施人工预算价
10 | 1.6 | 工程定位复测费 | 分部分项人工预算价+单价措施人工预算价 |  | 0.17 | [5 empty] | 分部分项人工预算价+单价措施人工预算价
合 计
编制人（造价人员）： | [6 empty] | 复核人（造价工程师）：
注：1.“计算基础”中安全文明施工费可为“定额基价”、“定额人工费”或“定额人工费+定额机械费”，其他项目可为“定额人工费”或“定额人工费+定额机械费”。 2.按施工方案计算的措施费，若无“计算基础”和“费率”的数值，也可只填“金额”数值，但应在备注栏说明施工方案出处或计算方法。
表-11

## 表-12 其他项目清单与计价汇总表
其他项目清单与计价汇总表
工程名称：凤冈县红溪水库、转角塘、 鲊溪沟等7个千人以上集中式饮用水水源地环境保护工程 |  | 标段：凤冈县红溪水库、转角塘、 鲊溪沟等7个千人以上集中式饮用水水源地环境保护工程 |  |  | 第 1 页 共 1 页
序号 | 项目名称 |  | 金额（元） | 结算金额（元） |  | 备注
1 | 暂列金额 |  |  |  |  | 明细详见表-12-1
2 | 暂估价
2.1 | 材料（工程设备）暂估价 |  | - |  |  | 明细详见表-12-2
2.2 | 专业工程暂估价 |  |  |  |  | 明细详见表-12-3
3 | 计日工 |  |  |  |  | 明细详见表-12-4
4 | 总承包服务费 |  |  |  |  | 明细详见表-12-5
5 | 索赔与现场签证 |  | - |  |  | 明细详见表-12-6
合 计 | [5 empty] | —
注：材料（工程设备）暂估单价进入清单项目综合单价，此处不汇总。
表—12

## 表-12-1 暂列金额表
暂列金额明细表
工程名称：凤冈县红溪水库、转角塘、 鲊溪沟等7个千人以上集中式饮用水水源地环境保护工程 |  | 标段：凤冈县红溪水库、转角塘、 鲊溪沟等7个千人以上集中式饮用水水源地环境保护工程 |  |  | 第 1 页 共 1 页
序号 | 项目名称 |  | 计量单位 | 暂定金额（元） |  | 备注
1
合 计 | [5 empty] | —
注：此表由招标人填写，如不能详列，也可只列暂列金额总额，投标人应将上述暂列金额计入投标总价中。
表—12—1

## 表-12-2 材料（工程设备）暂估价及调整表
材料（工程设备）暂估单价及调整表
工程名称：凤冈县红溪水库、转角塘、 鲊溪沟等7个千人以上集中式饮用水水源地环境保护工程 |  |  | 标段：凤冈县红溪水库、转角塘、 鲊溪沟等7个千人以上集中式饮用水水源地环境保护工程 | [7 empty] | 第 1 页 共 1 页
序号 | 材料(工程设备)名称、规格、型号 | 计量单位 |  | 数量 |  | 暂估（元） |  | 确认(元) |  | 差额±(元) |  |  | 备注
|  |  |  | 暂估 | 确认 | 单价 | 合价 | 单价 | 合价 | 单价 |  | 合价
合计
注：1.此表由招标人填写“暂估单价”，并在备注栏说明暂估价的材料、工程设备拟用在那些清单项目上，投标人应将上述材料、工程设备暂估单价计入工程量清单综合单价报价中
表—12—2

## 表-12-3 专业工程暂估价及结算价表
专业工程暂估价及结算价表
工程名称：凤冈县红溪水库、转角塘、 鲊溪沟等7个千人以上集中式饮用水水源地环境保护工程 |  |  | 标段：凤冈县红溪水库、转角塘、 鲊溪沟等7个千人以上集中式饮用水水源地环境保护工程 |  |  |  | 第 1 页 共 1 页
序号 | 工程名称 | 工程内容 |  | 暂估金额（元） | 结算金额(元) | 差额±(元) |  | 备注
1
合 计 | [7 empty] | —
注：此表由招标人填写，投标人应将上述专业工程暂估价计入投标总价中。
表—12—3

## 表-12-4 计日工表
计 日 工 表
工程名称：凤冈县红溪水库、转角塘、 鲊溪沟等7个千人以上集中式饮用水水源地环境保护工程 |  | 标段：凤冈县红溪水库、转角塘、 鲊溪沟等7个千人以上集中式饮用水水源地环境保护工程 | [5 empty] | 第 1 页 共 1 页
序号 | 项目名称 |  | 单位 | 暂定数量 | 实际数量 | 综合单价(元) | 合价
[7 empty] | 暂定 |  | 实际
1 | 人工
1.1
人工小计
2 | 材料
2.1
材料小计
3 | 机械
3.1
机械小计
4 | 企业管理费和利润
总 计
注：此表项目名称、暂定数量由招标人填写，编制招标控制价时，单价由招标人按有关计价规定确定；投标时，单价由投标人自主报价，按暂定数量计算合价计入投标总价中。结算时，按发承包双方确认的实际数量计算合价。
表—12—4

## 表-12-5 总承包服务费计价表
总承包服务费计价表
工程名称：凤冈县红溪水库、转角塘、 鲊溪沟等7个千人以上集中式饮用水水源地环境保护工程 |  |  | 标段：凤冈县红溪水库、转角塘、 鲊溪沟等7个千人以上集中式饮用水水源地环境保护工程 |  |  |  | 第 1 页 共 1 页
序号 | 项目名称 | 项目价值（元） |  | 服务内容 | 计算基础 | 费率(%) |  | 金额(元)
1
合 计
注：此表项目名称、服务内容由招标人填写，编制招标控制价时，费率及金额由招标人按有关计价规定确定；投标时，费率及金额由投标人自主报价，计入投标总价中。
表—12—5

## 表-13 规费、税金项目清单与计价表
规费、税金项目计价表
工程名称：凤冈县红溪水库、转角塘、 鲊溪沟等7个千人以上集中式饮用水水源地环境保护工程 |  |  | 标段：凤冈县红溪水库、转角塘、 鲊溪沟等7个千人以上集中式饮用水水源地环境保护工程 |  |  |  | 第 1 页 共 1 页
序号 | 项目名称 | 计算基础 |  |  | 计算基数 | 计算费率(%) |  | 金额（元）
1 | 规费 | 社会保障费+住房公积金+工程排污费
1.1 | 社会保障费 | 养老保险费+失业保险费+医疗保险费+工伤保险费+生育保险费
1.1.1 | 养老保险费 | 分部分项人工预算价+单价措施人工预算价 |  |  |  | 18.63
1.1.2 | 失业保险费 | 分部分项人工预算价+单价措施人工预算价 |  |  |  | 0.82
1.1.3 | 医疗保险费 | 分部分项人工预算价+单价措施人工预算价 |  |  |  | 8.73
1.1.4 | 工伤保险费 | 分部分项人工预算价+单价措施人工预算价 |  |  |  | 1.02
1.1.5 | 生育保险费 | 分部分项人工预算价+单价措施人工预算价 |  |  |  | 0.58
1.2 | 住房公积金 | 分部分项人工预算价+单价措施人工预算价 |  |  |  | 5.82
1.3 | 工程排污费
2 | 增值税 | 税前工程造价 |  |  |  | 9
编制人（造价人员）： |  |  |  | 复核人（造价工程师）：
表—13

## 表-20 发包人提供材料和工程设备一览表
发包人提供材料和工程设备一览表
工程名称：凤冈县红溪水库、转角塘、 鲊溪沟等7个千人以上集中式饮用水水源地环境保护工程 |  |  | 标段：凤冈县红溪水库、转角塘、 鲊溪沟等7个千人以上集中式饮用水水源地环境保护工程 |  |  |  | 第 1 页 共 1 页
序号 | 材料（工程设备）名称、规格、型号 | 单位 |  | 数量 | 单价（元） | 交货方式 |  | 送达地点 | 备注
注：此表由招标人填写，供投标人在投标报价、确定总承包服务费时参考 | [6 empty] | 表-20

## 表-21 承包人提供主要材料和工程设备一览表
承包人提供主要材料和工程设备一览表 (一、适用造价信息差额调整法)
工程名称：凤冈县红溪水库、转角塘、 鲊溪沟等7个千人以上集中式饮用水水源地环境保护工程 |  |  | 标段：凤冈县红溪水库、转角塘、 鲊溪沟等7个千人以上集中式饮用水水源地环境保护工程 |  |  |  |  | 第 1 页 共 1 页
序号 | 名称、规格、型号 | 单位 |  | 数量 | 风险系数% | 基准单价 | 投标单价 |  | 发承包人确认单价（元） | 备注
注：1.此表由招标人填写除“投标单价”栏的内容，投标人在投标时自主确定投标单价。 2.基准单价应优先采用工程造价管理机构发布的单价，未发布的，通过市场调查确定其基准单价。
表-21

## 表-22 承包人提供主要材料和工程设备一览表
承包人提供主要材料和工程设备一览表 (二、适用于价格指数差额调整法)
工程名称：凤冈县红溪水库、转角塘、 鲊溪沟等7个千人以上集中式饮用水水源地环境保护工程 |  | 标段：凤冈县红溪水库、转角塘、 鲊溪沟等7个千人以上集中式饮用水水源地环境保护工程 |  |  |  |  | 第 1 页 共 1 页
序号 | 名称、规格、型号 |  | 变值权重B | 基本价格指数F0 | 现行价格指数F1 | 备注
| 定制权重 A |  |  | - | -
合 计 |  |  |  | - | -
注：1.此表“材料和工程设备名称”、“规格型号”、“基本价格指数”栏由招标人填写，基本价格指数应首先采用工程造价管理机构发布的价格指数，没有时，可采用发布的价格代替。 2.此表“变值权重”栏由投标人根据该项材料和工程设备价值在投标报价中所占的比例填写。 3.“现行价格指数”按约定的付款证书相关周期最后一天的前42天的各项材料和工程设备的价格指数填写，该指数应首先采用工程造价管理机构发布的价格指数，没有时，可采用发布的价格代替。 | [6 empty] | 表-22