## 编制说明
编 制 说 明
本卷为10kV“正安北部新城项目(II地块 B组团)”10kV配电工程预算书
1、设计依据
2、工程投资
工程动态投资： 元
其中，工程静态投资： 元
3、工程概况
工程概况及预算编制范围： 1、计算部分； (1)外线部分：以设计图工程量为准（含电缆，电缆对接箱、电缆开关箱及土建，外线电缆排管）。 (2)配电室部分：配电室电缆沟、设备基础；配电室内高低压柜、变压器，基础槽钢的制安、配电房照明、通风绝缘设施、安全工器具； (3)住宅部分：0.4kV开关柜至用电侧一级配电箱至电表箱（表箱安装、户表安装）； (4)商业部分：0.4kV开关柜至用电侧一级配电箱（不含一级配电箱）。 2、未计算部分； (1) 未计算公共部分：不含0.4kV开关柜出线电缆及一级配电箱。 (2) 未计算住宅部分：不含表后线，不含电缆桥架 (3) 未计算桥架部分：不含消防及照明电缆桥架 (4) 未计算商业部分：不含用电侧一级配电箱以及后端电缆（只敷设电缆至用电侧配电箱） (5) 未计算配电室附属设施部分：不含配电房智能网关、温湿度传感器、烟雾传感器、水浸传感器、门状态传感器、视频监控单元。
4、编制依据
4.1 2016年版《20kV及以下配电网工程建设预算编制与计算规定》；
4.2 2016年版《20kV及以下配电网工程建设预算定额》第一册 建筑工程（上、下册）；
4.3 2016年版《20kV及以下配电网工程建设预算定额》第二册 电气设备安装工程；
4.4 2016年版《20kV及以下配电网工程建设预算定额》第三册 架空线路工程；
4.5 2016年版《20kV及以下配电网工程建设预算定额》第四册 电缆工程；
4.6 2016年版《20kV及以下配电网工程建设预算定额》第五册 通信及自动化工程；
4.7 2016年版《20kV及以下配电网工程建设概算定额》第一册 建筑工程；
4.8 2016年版《20kV及以下配电网工程建设概算定额》第二册 电气设备安装工程；
4.9 2016年版《20kV及以下配电网工程建设概算定额》第三册 架空线路工程；
4.10 2016年版《20kV及以下配电网工程建设概算定额》第四册 电缆工程；
4.11 2016年版《20kV及以下配电网工程建设概算定额》第五册 通信及自动化工程。
5、编制方法

## 总算表(表一)
总预算表
表一 | [9 empty] | 金额单位：元
序号 | 工程或费用名称 | 建筑工程费 | 设备购置费 | 安装工程费 | 其他费用 | 基本预备费 | 合计 | 各项占静态投资比例(%) | 单位投资 | 费用编码
一 | 配电站、开关站工程
二 | 充电站、换电站工程
三 | 架空线路工程
四 | 电缆线路工程
小 计
五 | 其他费用
(一) | 建设场地征用及清理费
(二) | 项目建设管理费
(三) | 项目建设技术服务费
(四) | 生产准备费
六 | 基本预备费
小计
工程静态投资
各项占静态投资比例 %
七 | 建设期贷款利息
小 计
工程动态投资
八 | 生产期可抵扣增值税
各项占动态投资的比例 %

## 安装工程部分汇总表(表二甲)
安装工程部分汇总表
表二甲 | [9 empty] | 金额单位：元
序号 | 工程项目名称 | 设备购置费 | 安装工程费 |  |  | 合计 | 技术经济指标 |  |  | 费用编码
|  |  | 金额 | 其中 |  |  | 单位 | 数量 | 指标
|  |  |  | 主要材料费 | 人工费
安装工程
D | 配电站、开关站工程
一 | 主要生产工程
1 | 配电站、开关站
变压器
发电机
配电装置
10kV(20kV)配电装置
1kV以下配电装置
环网柜
1.3 | 控制保护系统
1.4 | 直流系统
站用电缆
电力电缆
控制电缆
电缆辅助设施
1.7 | 全站接地
1.8 | 调试与试验
1.8.1 | 分系统调试
1.11 | 营销系统
X | 架空线路工程
一 | 架空线路本体工程
5 | 杆上变配电装置
5.1 | 变配电装置运输
5.2 | 变配电装置安装
L | 电缆线路工程
2 | 电缆敷设
2.1 | 10kV电缆敷设
2.2 | 1kV电缆敷设
3 | 电缆附件
3.2 | 1kV电缆头安装
5 | 电缆防火
7 | 电缆调试与试验
合计

## 建筑工程部分汇总表(表二乙)
建筑工程部分汇总表
表二乙 | [9 empty] | 金额单位：元
序号 | 工程项目名称 | 建筑工程费 |  |  |  | 合计 | 技术经济指标 |  |  | 费用编码
|  | 金额 | 其中 |  |  |  | 单位 | 数量 | 指标
|  |  | 设备费 | 主要材料费 | 人工费
建筑工程
D | 配电站、开关站工程
一 | 主要生产工程
1 | 配电站、开关站
1.2 | 采暖、通风及空调
1.3 | 照明
2 | 箱式变电站(环网箱)
2.1 | 开关柜基础工程
2.2 | 接地槽
L | 电缆线路工程
1 | 土石方
1.1 | 土石方挖填
2 | 构筑物
2.1 | 材料运输
2.2 | 直埋电缆垫层及盖板
2.4 | 工作井
2.5 | 电缆埋管
合计

## 安装工程部分汇总表(表二甲取费)
安装工程部分汇总表（取费）
表二甲 | [16 empty] | 金额单位:元
序号 | 工程或费用名称 | 直接费 | [8 empty] | 间接费 |  |  | 利润 | 编制基准期价差 | 税金(9%) | 合计
|  | 直接工程费 |  |  |  | 措施费 |  |  |  |  | 规费 |  | 企业管理费
|  | 人工费 | 材料费 |  | 机械费 | 临时设施费 | 安全文明施工费 | 施工工具用具使用费 | 冬雨季施工增加费 | 夜间施工增加费 | 社会保险费(16%) | 住房公积金(5%)
|  |  | 定额材料费 | 主要材料费
D | 配电站、开关站工程
一 | 主要生产工程
1 | 配电站、开关站
变压器
发电机
配电装置
10kV(20kV)配电装置
1kV以下配电装置
环网柜
1.3 | 控制保护系统
1.4 | 直流系统
站用电缆
电力电缆
控制电缆
电缆辅助设施
1.7 | 全站接地
1.8 | 调试与试验
1.8.1 | 分系统调试
1.11 | 营销系统
X | 架空线路工程
一 | 架空线路本体工程
5 | 杆上变配电装置
5.1 | 变配电装置运输
5.2 | 变配电装置安装
L | 电缆线路工程
2 | 电缆敷设
2.1 | 10kV电缆敷设
2.2 | 1kV电缆敷设
3 | 电缆附件
3.2 | 1kV电缆头安装
5 | 电缆防火
7 | 电缆调试与试验

## 建筑工程部分汇总表(表二乙取费)
建筑工程部分汇总表（取费）
表二乙 | [18 empty] | 金额单位:元
序号 | 工程或费用名称 | 直接费 | [8 empty] | 间接费 |  |  | 利润 | 编制基准期价差 | 乙供设备费不含税 | 税金(9%) | 甲供设备费含税 | 合计
|  | 直接工程费 |  |  |  | 措施费 |  |  |  |  | 规费 |  | 企业管理费
|  | 人工费 | 材料费 |  | 机械费 | 临时设施费 | 安全文明施工费 | 施工工具用具使用费 | 冬雨季施工增加费 | 夜间施工增加费(0.77%) | 社会保险费(16%) | 住房公积金(5%)
|  |  | 定额材料费 | 主要材料费
D | 配电站、开关站工程
一 | 主要生产工程
1 | 配电站、开关站
1.2 | 采暖、通风及空调
1.3 | 照明
2 | 箱式变电站(环网箱)
2.1 | 开关柜基础工程
2.2 | 接地槽
L | 电缆线路工程
1 | 土石方
1.1 | 土石方挖填
2 | 构筑物
2.1 | 材料运输
2.2 | 直埋电缆垫层及盖板
2.4 | 工作井
2.5 | 电缆埋管

## 安装工程单位工程表(表三甲)
安装工程单位工程预算表
表三甲 | [11 empty] | 金额单位：元
序号 | 编制依据 | 项目名称 | 单位 | 数量 | 单价 |  |  |  | 合价
[5 empty] | 设备 | 主要材料 | 定额基价 | 其中人工费 | 设备 | 主要材料 | 安装费 | 其中人工费
D |  | 配电站、开关站工程
一 |  | 主要生产工程
1 |  | 配电站、开关站
变压器
| PD1-8 | 三相电力变压器 10kV干式变压器 容量(kVA以下) 1000 | 台 | 6
| PD1-9 | 三相电力变压器 10kV干式变压器 容量(kVA以下) 2000 | 台 | 1
| PD5-1 | 铁构件制作、安装 一般铁构件 制作 | t | 0.431
| PD5-2 | 铁构件制作、安装 一般铁构件 安装 | t | 0.431
| PD8-16 | 避雷引下线 利用金属架接地 | m | 56
| 补充物料(甲) | 基础槽钢 [10 | m | 39.2
| 补充物料(甲) | 热镀锌角钢 ∠50*5 | 米 | 10.5
| ZC0533002(甲) | 电缆卡具 50～70 | 个 | 14
| ZC0712002(甲) | 镀锌螺栓 M14 | 个 | 28
| ZC0520001(甲) | 双孔连接板 LBS 1 | 个 | 14
| ZC0307002(甲) | 铜芯聚氯乙烯绝缘护套电力电缆 VV 0.6/1kV 1×70 | m | 56
| ZC0532005(甲) | 铜接线端子 DT-70 | 个 | 28
| S0103007(甲) | 干式电力变压器 SC13-630kVA/10 | 台 | 2
| S0103008(甲) | 干式电力变压器 SC13-800kVA/10 | 台 | 2
| S0103009(甲) | 干式电力变压器 SC13-1000kVA/10 | 台 | 2
| S0103010(甲) | 干式电力变压器 SC13-1250kVA/10 | 台 | 1
设备运杂费
主材损耗费
小计
发电机
| PD1-8 | 柴油发电机 容量(kW以下) 1000 | 台 | 1
| PD5-1 | 铁构件制作、安装 一般铁构件 制作 | t | 0.094
| PD5-2 | 铁构件制作、安装 一般铁构件 安装 | t | 0.094
| 补充物料(甲) | 基础槽钢 [10 | m | 13
| ZC0712002(甲) | 镀锌螺栓 M14 | 个 | 8
| S0103007(甲) | 柴油发电机500kW/备550kW 主500kW/备550kW | 台 | 1
主材损耗费
小计
配电装置
10kV(20kV)配电装置
| PD2-18 | 10kV高压成套配电柜 真空断路器柜 | 台 | 12
| PD2-21 | 10kV高压成套配电柜 电压互感器避雷器柜 | 台 | 3
| PD2-25 | 10kV高压成套配电柜 其他电气柜 | 台 | 3
| PD3-39 | 10kV封闭母线 | m | 6.8
| PD5-1 | 铁构件制作、安装 一般铁构件 制作 | t | 0.768
| PD5-2 | 铁构件制作、安装 一般铁构件 安装 | t | 0.768
| PD3-12 | 带形铜母线 每相一片 截面(mm²以下) 800 | m | 14.4
| ZC0201001(甲) | 硬铜母线 10kV TMY 60×8 | kg | 86.904
| ZC0203001(甲) | 封闭式插接母线槽 | m | 6.8
| 补充物料(甲) | 基础槽钢 [10 | m | 5.6
| ZC0201001(甲) | 硬铜母线 TMY 80×8 | kg | 245.376
| S0505001(甲) | 10kV高压成套配电柜 进线柜 | 台 | 3
| S0505001(甲) | 10kV高压成套配电柜 分段柜 | 台 | 1
| S0505003(甲) | 10kV高压成套配电柜 分段隔离柜 | 台 | 1
| S0505002(甲) | 10kV高压成套配电柜 出线柜 | 台 | 8
| S0505006(甲) | 10kV高压成套配电柜 计量柜 | 台 | 2
| S0505004(甲) | 10kV高压成套配电柜 变压器柜 | 台 | 3
设备运杂费
主材损耗费
小计
1kV以下配电装置
| PD2-42 | 低压成套配电柜 进线柜 | 台 | 8
| PD2-44 | 低压成套配电柜 出线柜（四路以上） | 台 | 13
| PD2-46 | 低压无功自动补偿成套装置 落地式 | 台 | 7
| PD5-1 | 铁构件制作、安装 一般铁构件 制作 | t | 0.928
| PD5-2 | 铁构件制作、安装 一般铁构件 安装 | t | 0.928
| PD3-12 | 带形铜母线 每相一片 截面(mm²以下) 800 | m | 72
| PD3-15 | 带形铜母线 每相二片 截面(mm²以下) 1000 | m | 107.2
| PD3-14 | 带形铜母线 每相一片 截面(mm²以下) 1200 | m | 24.8
| PD3-34 | 封闭母线 低压封闭式插接母线槽 电流（A以下） 1250 | m | 18.2
| PL6-4 | 低压电缆分支箱 | 台 | 34
| 补充物料(甲) | 基础槽钢 [10 | m | 92.8
| ZC0201001(甲) | 硬铜母线 综合规格 | kg | 1637.6
| S0508004(甲) | 低压成套配电柜 进出线柜 2500A | 台 | 1
| S0508003(甲) | 低压成套配电柜 进出线柜 2000A | 台 | 6
| S0508002(甲) | 低压成套配电柜 进出线柜 1000A | 台 | 14
| S0508005(甲) | 低压成套配电柜 电容器柜 | 台 | 7
| S0509001(甲) | 低压封闭母线桥 | 三相米 | 18.2
| S0507001(甲) | 低压电缆分支箱 XDF-6W 1kV 壁挂式 | 台 | 34
设备运杂费
主材损耗费
小计
环网柜
| PD2-14 | 10kV环网柜成套装置 开关间隔单元 三位 | 座 | 2
| PD10-17 | 整套启动调试 开关站 | 站 | 2
| PZ1-50 | 辅助设备及配线 电源设备安装调测 开关电源系统调测 | 系统 | 2
| PD8-4 | 角钢接地极 坚土 | 根 | 12
| PD8-11 | 接地母线敷设 户外扁钢敷设 (截面mm²)200以内 | m | 123
| PD8-15 | 接地母线敷设 接地跨接线 | 处 | 12
| PD8-20 | 接地调试 接地网 | 站 | 2
| ZC0803001(甲) | 角钢接地极 镀锌角铁 L50×50×2000 | kg | 113
| ZC0802001(甲) | 镀锌扁钢 | kg | 123
| S0501003(甲) | 10kV高压环网柜 一进二出 带PT | 台 | 2
设备运杂费
主材损耗费
小计
1.3 |  | 控制保护系统
| PD4-1 | 保护控制屏 | 台 | 1
| PZ1-104 | 通信线路 光缆敷设 线槽、桥架、支架、活动地板内布放 24芯以下 | km | 0.27
| ZC0102001(甲) | ADSS全介质自承式光缆 12芯 | m | 420
| S0603001(甲) | 综合监控屏 | 台 | 1
设备运杂费
小计
1.4 |  | 直流系统
| PD4-3 | 直流屏（柜） 蓄电池屏安装 | 台 | 1
| PD4-4 | 直流屏（柜） 直流充电馈电屏 | 台 | 2
| PD4-10 | 蓄电池充放电试验 容量（Ah以下） 100 | 组 | 1
| PZ1-41 | 辅助设备及配线 电源设备安装调测 48V阀控式密封铅酸蓄电池 2V(200Ah以下) | 组 | 1
| PL3-31 | 沟(隧)道内电力电缆敷设（1kV） 截面mm²以内 25 | 100m | 1.6
| PL4-15 | 热（冷）缩式电力电缆终端头制作安装（1kV） 截面mm²以内 50 | 个 | 16
| 调PL7-1 R*0.8 C*0.8 J*0.8 | 电缆试验 绝缘摇测 | 盘、回路 | 2
| PD10-8 | 直流电源系统调试 直流电源系统 | 系统 | 2
| ZC0312001(甲) | 直流屏馈线电缆 kVV22 450/750 3×4 | m | 80
| ZC0312006(甲) | 直流屏进线电缆 KVV22 450/750 4×6 | m | 80
| ZC0322001(甲) | 低压电缆头 | 套 | 2
| S0601001(甲) | 直流屏 PGD6-40AH-DC220V(含电池柜） | 台 | 1
| S0601002(甲) | 直流屏 PGD6-65AH-DC220V(含电池柜) | 台 | 1
主材损耗费
小计
站用电缆
电力电缆
| PL3-21 | 电力电缆沿支架、墙面卡设（10kV） 截面mm²以内 120 | 100m/三相 | 2.06
| PL3-8 | 电缆沟(隧)道内电力电缆敷设（10kV） 截面mm²以内 70 | 100m/三相 | 2.1
| PL4-2 | 户外热（冷）缩式电力电缆终端头制作安装（10kV） 截面mm²以内 120 | 套/三相 | 16
| ZC0301009(甲) | 交联聚乙烯绝缘聚氯乙烯护套电力电缆 ZR-YJV22-8.7/15kV-3×95 | m | 206
| ZC0301008(甲) | 交联聚乙烯绝缘聚氯乙烯护套电力电缆 ZR-YJV22-8.7/15kV-3×70 | m | 210
| ZC0313002(甲) | 冷缩式电缆终端 10kV户内型 8.7/15kV 3×70～120 | 套 | 16
| ZC0532005(甲) | 铜接线端子 DT-70 | 个 | 42
| ZC0532006(甲) | 铜接线端子 DT-95 | 个 | 6
主材损耗费
小计
控制电缆
| PT16-201 | 消防电线、电缆敷设 控制线缆敷设 24芯以下 2.5mm² | m | 200
| PD7-25 | 控制电缆头制作安装 芯数 24以内 | 个 | 56
| ZC0312039(甲) | 铜芯聚氯乙烯绝缘护套钢带铠装控制电缆 KVV22 450/750 24×2.5 | m | 200
主材损耗费
小计
电缆辅助设施
| PD7-29 | 电缆防火设施 防火堵料 | kg | 200
| ZC0324001(甲) | 防火堵料 | t | 0.2
小计
1.7 |  | 全站接地
| PD8-10 | 接地母线敷设 户内扁钢敷设 | m | 152
| PD3-2 | 支持绝缘子 2孔 | 个 | 75
| ZC0802001(甲) | 扁钢 | t | 0.6
| ZC0404001(甲) | 绝缘子 | 只 | 75
| ZC0712001(甲) | 镀锌螺栓 M8 | kg | 14.8
主材损耗费
小计
1.8 |  | 调试与试验
1.8.1 |  | 分系统调试
| PD10-7 | 母线系统调试 电压等级 10kV以下 | 段 | 3
| PD10-5 | 送配电设备系统调试 电压等级 10kV以下 配置断路器 | 系统 | 12
| PD10-3 | 送配电设备系统调试 电压等级 1kV以下 配继电保护 | 系统 | 8
| PD10-2 | 10kV电力变压器系统调试 高压侧配置断路器 | 系统 | 7
| PD2-46 | 低压无功自动补偿成套装置 落地式 | 台 | 7
小计
1.11 |  | 营销系统
| PZ3-15 | 电能计量系统 抄表采集设备安装调测 数据集中器 无线 | 台 | 5
| PX6-17 | 配电装置 变压器综合监测仪 | 台 | 5
| PZ3-9 | 电能计量系统 用电监控设备安装调测 负荷管理终端 | 台 | 2
| PZ3-13 | 电能计量系统 抄表采集设备安装调测 电表采集器 无线 | 台 | 154
| PZ3-4 | 电能计量系统 用户基表安装调测 表箱（户内） 4路以下 | 台 | 154
| (甲) | TTU | 台 | 5
| (甲) | 集中器 | 台 | 5
| (甲) | 负荷控制终端 | 台 | 2
| S0513005(甲) | 防窃电型计量电能表箱 三相进线4位单相电能表 | 个 | 154
小计
X |  | 架空线路工程
一 |  | 架空线路本体工程
5 |  | 杆上变配电装置
5.1 |  | 变配电装置运输
| PX1-4 | 人力运输 线材 | t.km | 0.001
| PX1-5 | 人力运输 金具、绝缘子、零星钢材 | t.km | 0.054
| PX1-17 | 汽车运输 线材 装卸 | t | 0.005
| PX1-18 | 汽车运输 线材 运输 | t.km | 0.023
| PX1-19 | 汽车运输 金具、绝缘子、零星钢材 装卸 | t | 0.269
| PX1-20 | 汽车运输 金具、绝缘子、零星钢材 运输 | t.km | 1.343
|  | 综合地形增加费 | % | 15
小计
5.2 |  | 变配电装置安装
| PX6-12 | 配电装置 断路器 | 台 | 1
| PX6-29 | 杆上配电装置系统调试 送配电系统调试 10kV | 系统 | 1
| PX4-66 | 接地安装 角钢接地极安装 坚土 | 根 | 18
| PX4-77 | 接地安装 接地体敷设 接地母线敷设 截面积（mm²） 200以内 | m | 84
| PD8-15 | 接地母线敷设 接地跨接线 | 处 | 4
| PX6-11 | 配电装置 隔离开关 | 组 | 1
| PX6-14 | 配电装置 避雷器 10kV | 组 | 2
| 010052008266(甲) | 断路器桩头通用连接线夹 SGB-70mm2～240mm2(带绝缘罩) | 个 | 1
| 010052009350(甲) | 断路器支承槽钢 | 根 | 1
| ZC0803001(甲) | 角钢接地极 "热镀锌角钢∠50×5× 1500" | t | 0.096
| ZC0802001(甲) | 水平接地线 镀锌扁钢-5×50 | t | 0.113
| 010052114765(甲) | 10kV隔离开关横担 ∠75*6*1800-460(10kV隔离开关) | 根 | 1
| 010052009016(甲) | 隔离开关通用连接线夹 SGJ-70mm2～240mm2(带绝缘罩) | 个 | 9
| 010047004304(甲) | 铝芯低压电线(单塑) BLV-450/750V-1*50mm2(黄绿双色线) | 米 | 20
| 010002101876(甲) | 10kV柱上真空断路器 ZW32F-12/T630-20，保护CT 500/5 | 套 | 1
| 010004000006(甲) | 10kV户外隔离开关 GW9-12/630 | 组 | 1
| 010052112228(甲) | 10kV设备交流避雷器(非跌落带自动脱离型) HY5WS-17/45DL-TB | 组 | 2
|  | 综合地形增加费 | % | 15
主材损耗费
小计
L |  | 电缆线路工程
2 |  | 电缆敷设
2.1 |  | 10kV电缆敷设
| PL3-16 | 排管内电力电缆敷设（10kV） 截面mm²以内 240 | 100m/三相 | 1.05
| PL3-22 | 电力电缆沿支架、墙面卡设（10kV） 截面mm²以内 240 | 100m/三相 | 3.4
| PL3-21 | 电力电缆沿支架、墙面卡设（10kV） 截面mm²以内 120 | 100m/三相 | 1.7
| PL3-20 | 电力电缆沿支架、墙面卡设（10kV） 截面mm²以内 70 | 100m/三相 | 2.1
| PL4-3 | 户外热（冷）缩式电力电缆终端头制作安装（10kV） 截面mm²以内 240 | 套/三相 | 2
| PL4-6 | 户内热（冷）缩式电力电缆终端头制作安装（10kV） 截面mm²以内 120 | 套/三相 | 16
| PL4-7 | 户内热（冷）缩式电力电缆终端头制作安装（10kV） 截面mm²以内 240 | 套/三相 | 6
| PX1-4 | 人力运输 线材 | t.km | 1.124
| PX1-5 | 人力运输 金具、绝缘子、零星钢材 | t.km | 0.002
| PX1-17 | 汽车运输 线材 装卸 | t | 5.618
| PX1-18 | 汽车运输 线材 运输 | t.km | 28.091
| PX1-19 | 汽车运输 金具、绝缘子、零星钢材 装卸 | t | 0.008
| PX1-20 | 汽车运输 金具、绝缘子、零星钢材 运输 | t.km | 0.039
| PX1-25 | 汽车运输 其他材料制品 装卸 | t | 0.001
| PX1-26 | 汽车运输 其他材料制品 运输 | t.km | 0.004
| ZC0301009(甲) | 交联聚乙烯绝缘聚氯乙烯护套电力电缆 YJV 8.7/15kV 3×95 | m | 170
| ZC0301013 | 交联聚乙烯绝缘聚氯乙烯护套电力电缆 ZR-YJV22-8.7/15kV-3×240 | m | 445
| ZC0301008(甲) | 交联聚乙烯绝缘聚氯乙烯护套电力电缆 YJV 8.7/15kV 3×70 | m | 210
| ZC0314003(甲) | 冷缩式电缆终端 10kV户外型 8.7/15kV 1×150～240 | 套 | 2
| ZC0313002(甲) | 冷缩式电缆终端 10kV户内型 8.7/15kV 3×70～120 | 套 | 16
| ZC0313003(甲) | 冷缩式电缆终端 10kV户内型 8.7/15kV 3×150～240 | 套 | 6
| ZC0532010(甲) | 铜接线端子 DT-240 | 个 | 24
| ZC0532006(甲) | 铜接线端子 DT-95 | 个 | 6
| ZC0532005(甲) | 铜接线端子 DT-70 | 个 | 42
设备性材料损耗费
主材损耗费
小计
2.2 |  | 1kV电缆敷设
| PL3-43 | 电力电缆沿支架、墙面卡设（1kV） 截面mm²以内 25 | 100m | 35.15
| PL3-44 | 电力电缆沿支架、墙面卡设（1kV） 截面mm²以内 50 | 100m | 6.3
| PL3-45 | 电力电缆沿支架、墙面卡设（1kV） 截面mm²以内 70 | 100m | 4.2
| PL3-46 | 电力电缆沿支架、墙面卡设（1kV） 截面mm²以内 120 | 100m | 26.85
| PL3-47 | 电力电缆沿支架、墙面卡设（1kV） 截面mm²以内 240 | 100m | 5.55
| PL3-48 | 电力电缆沿支架、墙面卡设（1kV） 截面mm²以内 400 | 100m | 1.6
| ZC0303010(甲) | 交联聚乙烯绝缘电力电缆 ZR-YJV-0.66/1kV- 4×300+1×150 | m | 160
| ZC0303008(甲) | 交联聚乙烯绝缘电力电缆 ZR-YJV-0.66/1kV- 4×150+1×70 | m | 555
| ZC0303007(甲) | 交联聚乙烯绝缘电力电缆 ZR-YJV-0.66/1kV- 4×120+1×70 | m | 220
| ZC0303006(甲) | 交联聚乙烯绝缘电力电缆 ZR-YJV-0.66/1kV- 4×95+1×50 | m | 2465
| ZC0303005(甲) | 交联聚乙烯绝缘电力电缆 ZR-YJV-0.66/1kV- 4×70+1×35 | m | 420
| ZC0303004(甲) | 交联聚乙烯绝缘电力电缆 ZR-YJV-0.66/1kV- 4×50+1×25 | m | 360
| ZC0303003(甲) | 交联聚乙烯绝缘电力电缆 ZR-YJV-0.66/1kV- 4×35+1×16 | m | 270
| ZC0303002(甲) | 交联聚乙烯绝缘电力电缆 ZR-YJV-0.66/1kV- 4×25+1×16 | m | 920
| ZC0303001(甲) | 交联聚乙烯绝缘电力电缆 ZR-YJV-0.66/1kV- 5×16 | m | 2595
设备性材料损耗费
小计
3 |  | 电缆附件
3.2 |  | 1kV电缆头安装
| PL4-15 | 热（冷）缩式电力电缆终端头制作安装（1kV） 截面mm²以内 50 | 个 | 328
| PL4-16 | 热（冷）缩式电力电缆终端头制作安装（1kV） 截面mm²以内 120 | 个 | 64
| PL4-17 | 热（冷）缩式电力电缆终端头制作安装（1kV） 截面mm²以内 240 | 个 | 10
| PL4-18 | 热（冷）缩式电力电缆终端头制作安装（1kV） 截面mm²以内 400 | 个 | 2
| PX1-5 | 人力运输 金具、绝缘子、零星钢材 | t.km | 0.04
| PX1-8 | 人力运输 其他材料制品 | t.km | 0.009
| PX1-19 | 汽车运输 金具、绝缘子、零星钢材 装卸 | t | 0.201
| PX1-20 | 汽车运输 金具、绝缘子、零星钢材 运输 | t.km | 1.007
| PX1-25 | 汽车运输 其他材料制品 装卸 | t | 0.043
| PX1-26 | 汽车运输 其他材料制品 运输 | t.km | 0.213
| ZC0322009(甲) | 低压电缆头 4×300+1×150 | 套 | 2
| ZC0322007(甲) | 低压电缆头 4×150+1×70 | 套 | 32
| ZC0322006(甲) | 低压电缆头 4×95+1×50 | 套 | 34
| ZC0322005(甲) | 低压电缆头 4×70+1×35 | 套 | 24
| ZC0322004(甲) | 低压电缆头 4×50+1×25 | 套 | 4
| ZC0322003(甲) | 低压电缆头 4×35+1×16 | 套 | 126
| ZC0322001(甲) | 低压电缆头 5×16 | 套 | 198
| ZC0532001(甲) | 铜接线端子 DT-16 | 个 | 926
| ZC0532002(甲) | 铜接线端子 DT-25 | 个 | 524
| ZC0532003(甲) | 铜接线端子 DT-35 | 个 | 40
| ZC0532004(甲) | 铜接线端子 DT-50 | 个 | 50
| ZC0532005(甲) | 铜接线端子 DT-70 | 个 | 106
| ZC0532006(甲) | 铜接线端子 DT-95 | 个 | 136
| ZC0532007(甲) | 铜接线端子 DT-120 | 个 | 24
| ZC0532008(甲) | 铜接线端子 DT-150 | 个 | 40
| ZC0532009(甲) | 铜接线端子 DT-300 | 个 | 8
设备性材料损耗费
主材损耗费
小计
5 |  | 电缆防火
| PL5-1 | 电缆防火 防火堵料 | t | 0.2
| ZC0324001(甲) | 防火堵料 | t | 0.2
小计
7 |  | 电缆调试与试验
| 调PL7-5 R*0.7 C*0.7 J*0.7 | 电缆试验 10kV电缆试验 局放试验 | 回路 | 12
| 调PL7-1 R*0.60367 C*0.60367 J*0.60367 | 电缆试验 绝缘摇测 | 盘、回路 | 12
| 调PL7-2 R*0.7 C*0.7 J*0.7 | 电缆试验 10kV电缆试验 直流耐压试验 | 回路 | 12
| 调PL7-3 R*0.7 C*0.7 J*0.7 | 电缆试验 10kV电缆试验 交流耐压试验 | 回路 | 12
| 调PL7-4 R*0.7 C*0.7 J*0.7 | 电缆试验 10kV电缆试验 电阻比试验 | 回路 | 12
小计

## 建筑工程单位工程表(表三乙)
建筑工程单位工程预算表
表三乙 | [11 empty] | 金额单位：元
序号 | 编制依据 | 项目名称 | 单位 | 数量 | 设备单价 | 定额基价 |  |  | 设备费 | 费用合计
[6 empty] | 金额 | 其中人工费 | 其中主要材料 |  | 金额 | 其中人工费 | 其中主要材料费
D |  | 配电站、开关站工程
一 |  | 主要生产工程
1 |  | 配电站、开关站
1.2 |  | 采暖、通风及空调
| PT17-155 | 通风空调设备安装 轴流式通风机安装 5# | 台 | 10
| C09030111 | 碎石混凝土C15-20 | m³ | 0.1
| (甲) | 轴流通风机 | 台 | 8
|  | 脚手架搭拆费 | % | 5
设备运杂费
小计
1.3 |  | 照明
| PT15-81 | 灯具安装 普通灯具 防水吊灯 | 套 | 21
| PT15-96 | 开关安装 扳式暗开关 双联 | 套 | 126
| PT15-100 | 插座安装 单相明插座15A 5孔 | 套 | 210
| PT15-85 | 灯具安装 荧光灯具 成套型 吸顶式 双管 | 套 | 39
| C16060167 | 普通灯具防水吊灯 | 套 | 21.21
| C16080112 | 单控扳式暗开关双联 | 套 | 128.52
| C16080213 | 单相明插座15A 5孔 | 个 | 214.2
| C16060172 | 荧光灯具吸顶式双管 | 套 | 39.39
|  | 脚手架搭拆费 | % | 5
小计
2 |  | 箱式变电站(环网箱)
2.1 |  | 开关柜基础工程
| PT1-4 | 人工施工土方 挖土方 坚土 深2m以内 | m³ | 21.6
| PT1-35 | 人工施工石方 凿岩石 松石 | m³ | 21.6
| PT1-61 | 机械施工土方 自卸汽车运淤泥、流砂，运距每增加1km | m³ | 30.24
| 调PT1-58 R*1.39 | 机械施工土方 自卸汽车运土，运距每增加1km 增加10km | m³ | 302.4
| PT1-29 | 人工施工土方 平整场地、回填土 回填土夯填 | m³ | 12.96
| PT4-1 | 现浇混凝土 基础 垫层 | m³ | 2.944
| PT3-7 | 砌筑砖沟道、砖井池 砖井、池 | m³ | 11.24
| PT4-17 | 现浇混凝土 圈梁 | m³ | 1.64
| PT4-18 | 现浇混凝土 过梁 | m³ | 1.64
| PT4-63 | 钢筋制作、安装 Φ10以内 | t | 0.44
| PT4-64 | 钢筋制作、安装 Φ10以外 | t | 0.88
| PT4-73 | 铁件、螺栓 预埋铁件制作 | t | 0.1
| PT8-13 | 防潮、防水 防水砂浆 平面 | m² | 29.32
| PT8-14 | 防潮、防水 防水砂浆 立面 | m² | 61.8
| PT3-9 | 砌筑砖沟道、砖井池 铸铁井盖 | 套 | 2
| C09031631 | 现浇混凝土C10-40 现场搅拌 | m³ | 2.956
| C09020114 | 水泥砂浆 M5 | m³ | 2.63
| C10070101 | 标准砖240×115×53 | 千块 | 6.137
| C09031634 | 现浇混凝土C25-40 现场搅拌 | m³ | 3.31
| C01020712 | 圆钢φ10以内 | kg | 448.8
| C01020713 | 圆钢φ10以外 | kg | 906.4
| C01020701 | 铁件钢筋 | kg | 22
| C01020702 | 铁件型钢 | kg | 88
| C09020601 | 防水砂浆 | m³ | 1.859
| C09031601 | 现浇混凝土C20-10 现场搅拌 | m³ | 0.122
| ZC0901010(甲) | 铸铁井盖 连座 | 套 | 2
主材损耗费
小计
2.2 |  | 接地槽
| PX2-45 | 接地槽的挖方及回填 坚土 | m³ | 10
| PX2-46 | 接地槽的挖方及回填 松砂石 | m³ | 10
小计
L |  | 电缆线路工程
1 |  | 土石方
1.1 |  | 土石方挖填
| PT1-4 | 人工施工土方 挖土方 坚土 深2m以内 | m³ | 24.453
| PT1-35 | 人工施工石方 凿岩石 松石 | m³ | 24.453
| PT1-61 | 机械施工土方 自卸汽车运淤泥、流砂，运距每增加1km | m³ | 9.781
| 调PT1-58 R*1.39 | 机械施工土方 自卸汽车运土，运距每增加1km 增加10km | m³ | 97.812
| PT1-29 | 人工施工土方 平整场地、回填土 回填土夯填 | m³ | 39.125
小计
2 |  | 构筑物
2.1 |  | 材料运输
| PX1-5 | 人力运输 金具、绝缘子、零星钢材 | t.km | 0.014
| PX1-7 | 人力运输 塑料制品 | t.km | 0.109
| PX1-19 | 汽车运输 金具、绝缘子、零星钢材 装卸 | t | 0.07
| PX1-20 | 汽车运输 金具、绝缘子、零星钢材 运输 | t.km | 0.35
| PX1-23 | 汽车运输 塑料制品 装卸 | t | 0.547
| PX1-24 | 汽车运输 塑料制品 运输 | t.km | 2.737
小计
2.2 |  | 直埋电缆垫层及盖板
| PT4-1 | 现浇混凝土 基础 垫层 | m³ | 3.965
| PL1-129 | 电缆配管工程 排管工程 排管浇制 单层 | m³ | 14.3
| C09031631 | 现浇混凝土C10-40 现场搅拌 | m³ | 3.981
小计
2.4 |  | 工作井
| PT1-4 | 人工施工土方 挖土方 坚土 深2m以内 | m³ | 6.485
| PT1-35 | 人工施工石方 凿岩石 松石 | m³ | 6.485
| PT1-61 | 机械施工土方 自卸汽车运淤泥、流砂，运距每增加1km | m³ | 9.079
| 调PT1-58 R*1.39 | 机械施工土方 自卸汽车运土，运距每增加1km 增加10km | m³ | 90.787
| PT1-29 | 人工施工土方 平整场地、回填土 回填土夯填 | m³ | 3.891
| PT4-1 | 现浇混凝土 基础 垫层 | m³ | 0.672
| PT3-7 | 砌筑砖沟道、砖井池 砖井、池 | m³ | 3.374
| PT3-8 | 砌筑砖沟道、砖井池 雨水井箅 | 套 | 2
| PT4-17 | 现浇混凝土 圈梁 | m³ | 0.78
| PT4-63 | 钢筋制作、安装 Φ10以内 | t | 0.22
| PT4-64 | 钢筋制作、安装 Φ10以外 | t | 0.22
| PT4-73 | 铁件、螺栓 预埋铁件制作 | t | 0.04
| PT8-13 | 防潮、防水 防水砂浆 平面 | m² | 6.72
| PT8-14 | 防潮、防水 防水砂浆 立面 | m² | 14.06
| C09031631 | 现浇混凝土C10-40 现场搅拌 | m³ | 0.675
| C09020114 | 水泥砂浆 M5 | m³ | 1.358
| C10070101 | 标准砖240×115×53 | 千块 | 1.842
| C09031634 | 现浇混凝土C25-40 现场搅拌 | m³ | 0.787
| C01020712 | 圆钢φ10以内 | kg | 224.4
| C01020713 | 圆钢φ10以外 | kg | 226.6
| C01020702 | 铁件型钢 | kg | 35.2
| 补充物料(甲) | 基础槽钢 [10 | m | 2.3
| C09020601 | 防水砂浆 | m³ | 0.424
| ZC0901010(甲) | 复合井盖 连座 | 套 | 2
主材损耗费
小计
2.5 |  | 电缆埋管
| PL1-133 | 电缆配管工程 排管工程 排管敷设 | m | 130
| ZC0701004(甲) | 电缆保护管 C PVC φ160 | m | 130
| (甲) | 电缆保护管管枕 220*220*55 | 付 | 130
| (甲) | 电缆保护管管塞 | 个 | 8
主材损耗费
小计

## 余物清理计算表
余物清理计算表
金额单位：元
序号 | 编制依据 | 项目名称 | 单位 | 数量 | 单价 |  |  |  | 合价
[5 empty] | 设备 | 主要材料 | 定额基价 | 其中人工费 | 设备 | 主要材料 | 安装费 | 其中人工费
二 |  | 安装余物清理
3 |  | 线路及通信线路
3.1 |  | 拆除后能利用
| PD1-1 | 三相电力变压器 10kV油浸式变压器 容量(kVA以下) 250 | 台 | 1
| PD1-2 | 三相电力变压器 10kV油浸式变压器 容量(kVA以下) 500 | 台 | 1
| PD2-1 | 真空断路器 电流(A以下) 630 | 台 | 2
| PD2-13 | 避雷器 电压（kV以下） 10 | 组 | 2
| PD2-12 | 避雷器 电压（kV以下） 1 | 组 | 2
| PD7-14 | 电缆敷设 截面mm²以内 70 | 100m | 1.7
| PD2-39 | 成套配电箱 悬挂、嵌入式(半周长m以内) 2.5 | 台 | 2
| PX5-14 | 绝缘铝绞线（截面积mm²） 240以内 | 100m | 14.8
| PX5-13 | 绝缘铝绞线（截面积mm²） 150以内 | 100m | 30.72
| PX5-12 | 绝缘铝绞线（截面积mm²） 95以内 | 100m | 8.4
| PX5-11 | 绝缘铝绞线（截面积mm²） 35以内 | 100m | 14
| PD7-4 | 电缆保护管敷设 钢管敷设 DN50 | m | 8
| PD7-20 | 电力电缆头制作安装 截面mm²以内 70 | 个 | 4
| PX4-42 | 横担及绝缘子安装 1kV以下铁横担 四线 双根 | 组 | 4
| PX4-38 | 横担及绝缘子安装 10kV铁横担 双根 | 组 | 4
| PX4-39 | 横担及绝缘子安装 10kV瓷横担 | 组 | 4
| PX4-53 | 横担及绝缘子安装 绝缘子 耐张 | 片 | 50
人工费价差小计
|  | 小计 | % | 60
3.2 |  | 拆除后不能利用
| PX4-2 | 混凝土杆组立 整根式(杆高m) 12以内 | 基 | 4
| PL6-1 | 高压电缆分支箱（回路） | 台 | 1
人工费价差小计
|  | 小计 | % | 30

## 安装工程取费表
安装工程取费表
金额单位：元
序号 | 费用名称 | 费率 | 单位 | 总价 | 说明
安装取费表
1 | 直接费 |  | 元
1.1 | 直接工程费 |  | 元
1.1.1 | 人工费 |  | 元
1.1.2 | 材料费 |  | 元
1.1.2.1 | 定额材料费 |  | 元
1.1.2.2 | 主要材料费 |  | 元
1.1.3 | 机械费 |  | 元
1.2 | 措施费 |  | 元
1.2.1 | 冬雨季施工增加费 | 6.62 | %
1.2.2 | 夜间施工增加费 | 1.08 | %
1.2.3 | 施工工具用具使用费 | 3.89 | %
1.2.4 | 临时设施费 | 12.93 | %
1.2.6 | 安全文明施工费 | 25.25 | %
2 | 间接费 |  | 元
2.1 | 规费 |  | 元
2.1.1 | 社会保险费 | 16 | %
2.1.2 | 住房公积金 | 5 | %
2.2 | 企业管理费 | 36.01 | %
3 | 利润 | 22.97 | %
4 | 编制基准期价差 |  | 元
5 | 乙供设备费不含税 |  | 元
6 | 税金 | 9 | %
7 | 合计 |  | 元
架空线路取费表
1 | 直接费 |  | 元
1.1 | 直接工程费 |  | 元
1.1.1 | 人工费 |  | 元
1.1.2 | 材料费 |  | 元
1.1.2.1 | 定额材料费 |  | 元
1.1.2.2 | 主要材料费 |  | 元
1.1.3 | 机械费 |  | 元
1.2 | 措施费 |  | 元
1.2.1 | 冬雨季施工增加费 | 6.21 | %
1.2.3 | 施工工具用具使用费 | 3.89 | %
1.2.4 | 临时设施费 | 12.93 | %
1.2.6 | 安全文明施工费 | 25.25 | %
2 | 间接费 |  | 元
2.1 | 规费 |  | 元
2.1.1 | 社会保险费 | 16 | %
2.1.2 | 住房公积金 | 5 | %
2.2 | 企业管理费 | 36.01 | %
3 | 利润 | 22.97 | %
4 | 编制基准期价差 |  | 元
6 | 税金 | 9 | %
7 | 合计 |  | 元

## 建筑工程取费表
建筑工程取费表
金额单位：元
序号 | 费用名称 | 费率 | 单位 | 总价 | 说明
建筑取费表
1 | 直接费 |  | 元
1.1 | 直接工程费 |  | 元
1.1.1 | 人工费 |  | 元
1.1.2 | 材料费 |  | 元
1.1.2.1 | 定额材料费 |  | 元
1.1.2.2 | 主要材料费 |  | 元
1.1.3 | 机械费 |  | 元
1.2 | 措施费 |  | 元
1.2.1 | 冬雨季施工增加费 | 5.11 | %
1.2.2 | 夜间施工增加费 | 0.77 | %
1.2.3 | 施工工具用具使用费 | 2.22 | %
1.2.4 | 临时设施费 | 8.97 | %
1.2.6 | 安全文明施工费 | 17.53 | %
2 | 间接费 |  | 元
2.1 | 规费 |  | 元
2.1.1 | 社会保险费 | 16 | %
2.1.2 | 住房公积金 | 5 | %
2.2 | 企业管理费 | 24.2 | %
3 | 利润 | 16.18 | %
4 | 编制基准期价差 |  | 元
6 | 税金 | 9 | %
7 | 甲供设备费含税 |  | 元
8 | 合计 |  | 元

## 其他费用表(表四)
其他费用表
表四 |  |  |  | 金额单位：元
序号 | 工程或费用项目名称 | 编制依据及计算说明 | 合价 | 费用编码
2 | 项目建设管理费
2.1 | 项目管理经费
2.1.1 | 非电缆工程项目管理经费 | (建筑工程费+安装工程费-(电缆建筑工程费+电缆安装工程费))*1.17%
2.1.2 | 电缆工程项目管理经费 | (电缆建筑工程费+电缆安装工程费)*3.05%
2.2 | 招标费 | (建筑工程费+安装工程费+设备购置费)*0.32%
2.3 | 监理费 | 高海拔地区、高纬度严寒地区、酷热地区按照本规定乘以1.1系数
2.3.1 | 非电缆工程监理费 | (建筑工程费+安装工程费-(电缆建筑工程费+电缆安装工程费))*2.59%
2.3.2 | 电缆工程监理费 | (电缆建筑工程费+电缆安装工程费)*6.75%
3.1 | 项目前期工作费
3.1.1 | 非电缆工程项目前期工作费 | (建筑工程费+安装工程费-(电缆建筑工程费+电缆安装工程费))*2.2%
3.1.2 | 电缆工程项目前期工作费 | (电缆建筑工程费+电缆安装工程费)*4.75%
3.2 | 勘察费 | 1.如果工程勘察只进行一般性定位测量作业时,费率按照以上标准的30%计算.2.不需要或不涉及场地变化的不计勘察费
3.2.1 | 非架空工程勘察费 | (建筑工程费)*4.5%
3.3 | 设计费
3.3.1 | 基本设计费 | (基本设计费)*100% 基本设计费低于1000元的，按1000元计列
3.3.2 | 其他设计费
3.3.2.1 | 施工图预算编制费 | (基本设计费)*10%
3.3.2.2 | 竣工图文件编制费 | (基本设计费)*8%
3.4 | 设计文件评审费
3.4.1 | 初步设计文件评审费 | (基本设计费)*2.2%
3.4.2 | 施工图文件审查费 | (基本设计费)*2.6% 施工图文件审查费中已包含施工图预算审查的费用，如果只开展其中一项审查工作，按此规定的50%计算，如两项审查工作均不开展，此项费用不计列
3.5 | 项目后评价费
3.5.1 | 非电缆工程项目后评价费 | (建筑工程费+安装工程费-(电缆建筑工程费+电缆安装工程费))*0.5%
3.5.2 | 电缆工程项目后评价费 | (电缆建筑工程费+电缆安装工程费)*1.3%
3.6 | 工程结算审查费 | 当单个合同项目的工程结算审查费低于600元时,按照600元计列
3.6.1 | 非电缆工程工程结算审查费 | (建筑工程费+安装工程费-(电缆建筑工程费+电缆安装工程费))*0.4%
3.6.2 | 电缆工程工程结算审查费 | (电缆建筑工程费+电缆安装工程费)*0.85%
3.7 | 工程建设检测费
3.7.1 | 非电缆工程工程建设检测费 | (建筑工程费+安装工程费-(电缆建筑工程费+电缆安装工程费))*0.15%
3.7.2 | 电缆工程工程建设检测费 | (电缆建筑工程费+电缆安装工程费)*0.39%
4.1 | 非电缆工程生产准备费 | (建筑工程费+安装工程费-(电缆建筑工程费+电缆安装工程费))*0.5%
4.2 | 电缆工程生产准备费 | (电缆建筑工程费+电缆安装工程费)*1.3%

## 主材汇总表
主材汇总表
金额单位：元
编号 | 名称 | 规格 | 单位 | 数量 | 损耗率（%） | 价格 |  |  | 重量
[6 empty] | 单价 | 配送费 | 合价 | 单重 | 合重
建筑工程
D | 配电站、开关站工程
C09030111 | 碎石混凝土C15-20 |  | m³ | 0.1
C16060167 | 普通灯具防水吊灯 |  | 套 | 21.21
C16080112 | 单控扳式暗开关双联 |  | 套 | 128.52
C16080213 | 单相明插座15A 5孔 |  | 个 | 214.2
C16060172 | 荧光灯具吸顶式双管 |  | 套 | 39.39
C09010101 | 普通硅酸盐水泥32.5 |  | t | 0.579
C10010101 | 中砂 |  | m³ | 3.025
C21010101 | 水 |  | t | 0.526
C10070101 | 标准砖240×115×53 |  | 千块 | 6.137
C01020712 | 圆钢φ10以内 |  | kg | 448.8
C01020713 | 圆钢φ10以外 |  | kg | 906.4
C01020701 | 铁件钢筋 |  | kg | 22
C01020702 | 铁件型钢 |  | kg | 88
C09020601 | 防水砂浆 |  | m³ | 1.859
ZC0901010(甲) | 铸铁井盖 | 连座 | 套 | 2
C09031631 | 现浇混凝土C10-40 现场搅拌 |  | m³ | 2.956
C09031634 | 现浇混凝土C25-40 现场搅拌 |  | m³ | 3.31
C09031601 | 现浇混凝土C20-10 现场搅拌 |  | m³ | 0.122
小计
L | 电缆线路工程
C09010101 | 普通硅酸盐水泥32.5 |  | t | 1.246
C10010101 | 中砂 |  | m³ | 3.831
C10020104 | 碎石 50 |  | m³ | 3.702
C21010101 | 水 |  | t | 1.864
C10070101 | 标准砖240×115×53 |  | 千块 | 1.842
C01020712 | 圆钢φ10以内 |  | kg | 224.4
C01020713 | 圆钢φ10以外 |  | kg | 226.6
C01020702 | 铁件型钢 |  | kg | 35.2
C09020601 | 防水砂浆 |  | m³ | 0.424
ZC0901010(甲) | 复合井盖 | 连座 | 套 | 2
C09031631 | 现浇混凝土C10-40 现场搅拌 |  | m³ | 0.675
C09031634 | 现浇混凝土C25-40 现场搅拌 |  | m³ | 0.787
补充物料(甲) | 基础槽钢 | [10 | m | 2.3
ZC0701004(甲) | 电缆保护管 C PVC | φ160 | m | 130
(甲) | 电缆保护管管枕 | 220*220*55 | 付 | 130
(甲) | 电缆保护管管塞 |  | 个 | 8
小计
建筑合计
安装工程
D | 配电站、开关站工程
补充物料(甲) | 基础槽钢 | [10 | m | 150.6
ZC0533002(甲) | 电缆卡具 | 50～70 | 个 | 14
ZC0520001(甲) | 双孔连接板 | LBS 1 | 个 | 14
ZC0532005(甲) | 铜接线端子 | DT-70 | 个 | 28
ZC0532005(甲) | 铜接线端子 | DT-70 | 个 | 42
ZC0532006(甲) | 铜接线端子 | DT-95 | 个 | 6
补充物料(甲) | 热镀锌角钢 | ∠50*5 | 米 | 10.5
ZC0712002(甲) | 镀锌螺栓 | M14 | 个 | 36
ZC0712001(甲) | 镀锌螺栓 | M8 | kg | 14.8
ZC0307002(甲) | 铜芯聚氯乙烯绝缘护套电力电缆 | VV 0.6/1kV 1×70 | m | 56
ZC0301009(甲) | 交联聚乙烯绝缘聚氯乙烯护套电力电缆 | ZR-YJV22-8.7/15kV-3×95 | m | 206
ZC0301008(甲) | 交联聚乙烯绝缘聚氯乙烯护套电力电缆 | ZR-YJV22-8.7/15kV-3×70 | m | 210
ZC0201001(甲) | 硬铜母线 | 10kV TMY 60×8 | kg | 86.904
ZC0201001(甲) | 硬铜母线 | TMY 80×8 | kg | 245.376
ZC0201001(甲) | 硬铜母线 | 综合规格 | kg | 1637.6
ZC0203001(甲) | 封闭式插接母线槽 |  | m | 6.8
ZC0803001(甲) | 角钢接地极 | 镀锌角铁 L50×50×2000 | kg | 113
ZC0802001(甲) | 镀锌扁钢 |  | kg | 123
ZC0102001(甲) | ADSS全介质自承式光缆 | 12芯 | m | 420
ZC0312001(甲) | 直流屏馈线电缆 | kVV22 450/750 3×4 | m | 80
ZC0312006(甲) | 直流屏进线电缆 | KVV22 450/750 4×6 | m | 80
ZC0312039(甲) | 铜芯聚氯乙烯绝缘护套钢带铠装控制电缆 | KVV22 450/750 24×2.5 | m | 200
ZC0322001(甲) | 低压电缆头 |  | 套 | 2
ZC0313002(甲) | 冷缩式电缆终端 10kV户内型 | 8.7/15kV 3×70～120 | 套 | 16
ZC0324001(甲) | 防火堵料 |  | t | 0.2
(甲) | TTU |  | 台 | 5
(甲) | 集中器 |  | 台 | 5
(甲) | 负荷控制终端 |  | 台 | 2
ZC0802001(甲) | 扁钢 |  | t | 0.6
ZC0404001(甲) | 绝缘子 |  | 只 | 75
小计
X | 架空线路工程
010052008266(甲) | 断路器桩头通用连接线夹 | SGB-70mm2～240mm2(带绝缘罩) | 个 | 1
010052009016(甲) | 隔离开关通用连接线夹 | SGJ-70mm2～240mm2(带绝缘罩) | 个 | 9
010052009350(甲) | 断路器支承槽钢 |  | 根 | 1
ZC0803001(甲) | 角钢接地极 | "热镀锌角钢∠50×5× 1500" | t | 0.096
ZC0802001(甲) | 水平接地线 | 镀锌扁钢-5×50 | t | 0.113
010052114765(甲) | 10kV隔离开关横担 | ∠75*6*1800-460(10kV隔离开关) | 根 | 1
010047004304(甲) | 铝芯低压电线(单塑) | BLV-450/750V-1*50mm2(黄绿双色线) | 米 | 20
小计
L | 电缆线路工程
ZC0532010(甲) | 铜接线端子 | DT-240 | 个 | 24
ZC0532006(甲) | 铜接线端子 | DT-95 | 个 | 142
ZC0532005(甲) | 铜接线端子 | DT-70 | 个 | 148
ZC0532001(甲) | 铜接线端子 | DT-16 | 个 | 926
ZC0532002(甲) | 铜接线端子 | DT-25 | 个 | 524
ZC0532003(甲) | 铜接线端子 | DT-35 | 个 | 40
ZC0532004(甲) | 铜接线端子 | DT-50 | 个 | 50
ZC0532007(甲) | 铜接线端子 | DT-120 | 个 | 24
ZC0532008(甲) | 铜接线端子 | DT-150 | 个 | 40
ZC0532009(甲) | 铜接线端子 | DT-300 | 个 | 8
ZC0324001(甲) | 防火堵料 |  | t | 0.2
小计
安装合计
合计

## 设备汇总表
设备汇总表
金额单位：元
编号 | 名称 | 规格 | 单位 | 数量 | 价格 |  | 运杂费 |  | 配送费 |  | 乙供设备税金 | 合价
[5 empty] | 单价 | 合价 | 费率(%) | 含税合价 | 费率(%) | 含税合价
建筑工程
D | 配电站、开关站工程
(甲) | 轴流通风机 |  | 台 | 8
小计
建筑合计
安装工程
D | 配电站、开关站工程
S0103007(甲) | 干式电力变压器 | SC13-630kVA/10 | 台 | 2
S0103008(甲) | 干式电力变压器 | SC13-800kVA/10 | 台 | 2
S0103009(甲) | 干式电力变压器 | SC13-1000kVA/10 | 台 | 2
S0103010(甲) | 干式电力变压器 | SC13-1250kVA/10 | 台 | 1
S0103007(甲) | 柴油发电机500kW/备550kW | 主500kW/备550kW | 台 | 1
S0505001(甲) | 10kV高压成套配电柜 | 进线柜 | 台 | 3
S0505001(甲) | 10kV高压成套配电柜 | 分段柜 | 台 | 1
S0505003(甲) | 10kV高压成套配电柜 | 分段隔离柜 | 台 | 1
S0505002(甲) | 10kV高压成套配电柜 | 出线柜 | 台 | 8
S0505006(甲) | 10kV高压成套配电柜 | 计量柜 | 台 | 2
S0505004(甲) | 10kV高压成套配电柜 | 变压器柜 | 台 | 3
S0508004(甲) | 低压成套配电柜 | 进出线柜 2500A | 台 | 1
S0508003(甲) | 低压成套配电柜 | 进出线柜 2000A | 台 | 6
S0508002(甲) | 低压成套配电柜 | 进出线柜 1000A | 台 | 14
S0508005(甲) | 低压成套配电柜 | 电容器柜 | 台 | 7
S0509001(甲) | 低压封闭母线桥 |  | 三相米 | 18.2
S0603001(甲) | 综合监控屏 |  | 台 | 1
S0601001(甲) | 直流屏 | PGD6-40AH-DC220V(含电池柜） | 台 | 1
S0601002(甲) | 直流屏 | PGD6-65AH-DC220V(含电池柜) | 台 | 1
S0513005(甲) | 防窃电型计量电能表箱 | 三相进线4位单相电能表 | 个 | 154
S0507001(甲) | 低压电缆分支箱 | XDF-6W 1kV 壁挂式 | 台 | 34
S0501003(甲) | 10kV高压环网柜 | 一进二出 带PT | 台 | 2
小计
X | 架空线路工程
010002101876(甲) | 10kV柱上真空断路器 | ZW32F-12/T630-20，保护CT 500/5 | 套 | 1
010004000006(甲) | 10kV户外隔离开关 | GW9-12/630 | 组 | 1
010052112228(甲) | 10kV设备交流避雷器(非跌落带自动脱离型) | HY5WS-17/45DL-TB | 组 | 2
小计
L | 电缆线路工程
ZC0301009(甲) | 交联聚乙烯绝缘聚氯乙烯护套电力电缆 | YJV 8.7/15kV 3×95 | m | 170
ZC0301013 | 交联聚乙烯绝缘聚氯乙烯护套电力电缆 | ZR-YJV22-8.7/15kV-3×240 | m | 445
ZC0301008(甲) | 交联聚乙烯绝缘聚氯乙烯护套电力电缆 | YJV 8.7/15kV 3×70 | m | 210
ZC0303010(甲) | 交联聚乙烯绝缘电力电缆 | ZR-YJV-0.66/1kV- 4×300+1×150 | m | 160
ZC0303008(甲) | 交联聚乙烯绝缘电力电缆 | ZR-YJV-0.66/1kV- 4×150+1×70 | m | 555
ZC0303007(甲) | 交联聚乙烯绝缘电力电缆 | ZR-YJV-0.66/1kV- 4×120+1×70 | m | 220
ZC0303006(甲) | 交联聚乙烯绝缘电力电缆 | ZR-YJV-0.66/1kV- 4×95+1×50 | m | 2465
ZC0303005(甲) | 交联聚乙烯绝缘电力电缆 | ZR-YJV-0.66/1kV- 4×70+1×35 | m | 420
ZC0303004(甲) | 交联聚乙烯绝缘电力电缆 | ZR-YJV-0.66/1kV- 4×50+1×25 | m | 360
ZC0303003(甲) | 交联聚乙烯绝缘电力电缆 | ZR-YJV-0.66/1kV- 4×35+1×16 | m | 270
ZC0303002(甲) | 交联聚乙烯绝缘电力电缆 | ZR-YJV-0.66/1kV- 4×25+1×16 | m | 920
ZC0303001(甲) | 交联聚乙烯绝缘电力电缆 | ZR-YJV-0.66/1kV- 5×16 | m | 2595
ZC0314003(甲) | 冷缩式电缆终端 10kV户外型 | 8.7/15kV 1×150～240 | 套 | 2
ZC0313002(甲) | 冷缩式电缆终端 10kV户内型 | 8.7/15kV 3×70～120 | 套 | 16
ZC0313003(甲) | 冷缩式电缆终端 10kV户内型 | 8.7/15kV 3×150～240 | 套 | 6
ZC0322009(甲) | 低压电缆头 | 4×300+1×150 | 套 | 2
ZC0322007(甲) | 低压电缆头 | 4×150+1×70 | 套 | 32
ZC0322006(甲) | 低压电缆头 | 4×95+1×50 | 套 | 34
ZC0322005(甲) | 低压电缆头 | 4×70+1×35 | 套 | 24
ZC0322004(甲) | 低压电缆头 | 4×50+1×25 | 套 | 4
ZC0322003(甲) | 低压电缆头 | 4×35+1×16 | 套 | 126
ZC0322001(甲) | 低压电缆头 | 5×16 | 套 | 198
设备性材料损耗费
小计
安装合计
合计

## 设备购置费组成表
设备购置费组成表
金额单位:元
序号 | 项目名称 | 甲供设备 |  |  | 乙供设备 |  | 合计
|  | 设备费 | 运杂费 | 配送费 | 设备费 | 运杂费
安装工程
D | 配电站、开关站工程
一 | 主要生产工程
1 | 配电站、开关站
变压器
发电机
配电装置
10kV(20kV)配电装置
1kV以下配电装置
环网柜
1.3 | 控制保护系统
1.4 | 直流系统
1.11 | 营销系统
X | 架空线路工程
一 | 架空线路本体工程
5 | 杆上变配电装置
5.2 | 变配电装置安装
L | 电缆线路工程
2 | 电缆敷设
2.1 | 10kV电缆敷设
2.2 | 1kV电缆敷设
3 | 电缆附件
3.2 | 1kV电缆头安装

## 人工汇总表
人工汇总表
金额单位:元
编号 | 名称 | 单位 | 数量 | 预算单价 | 预算合价
建筑工程
D | 配电站、开关站工程
9101106 | 普通工 | 工日 | 70.23
9101107 | 建筑技术工 | 工日 | 47.302
9101111 | 输电技术工 | 工日 | 0.296
小计
L | 电缆线路工程
9101106 | 普通工 | 工日 | 84.373
9101107 | 建筑技术工 | 工日 | 68.904
9101111 | 输电技术工 | 工日 | 0.061
小计
安装工程
D | 配电站、开关站工程
9101106 | 普通工 | 工日 | 347.079
9101107 | 建筑技术工 | 工日 | 3.92
9101109 | 安装技术工 | 工日 | 738.504
9101111 | 输电技术工 | 工日 | 67.336
小计
X | 架空线路工程
9101106 | 普通工 | 工日 | 6.195
9101109 | 安装技术工 | 工日 | 0.112
9101111 | 输电技术工 | 工日 | 22.364
小计
L | 电缆线路工程
9101106 | 普通工 | 工日 | 237.727
9101111 | 输电技术工 | 工日 | 567.352
小计
合计

## 材料汇总表
材料汇总表
金额单位:元
编号 | 名称 | 单位 | 数量 | 预算单价 | 预算合价
建筑工程
D | 配电站、开关站工程
C03030401 | 铸铁井盖(连座) | 套 | 2
C08020202 | 板材红白松二等 | m³ | 0.01
C12010100 | 电焊条J422综合 | kg | 4.126
C18040802 | 聚氯乙烯塑料薄膜0.5mm | m² | 17.6
C19110101 | 氧气 | m³ | 0.639
C21010101 | 水 | t | 7.336
C22010102 | 支撑钢管及扣件 | kg | 5.278
C22010401 | 通用钢模板 | kg | 22.857
C22010432 | 木模板 | m³ | 0.337
小计
其他材料费
合计
L | 电缆线路工程
C03030303 | 铸铁平箅 | 套 | 2.02
C12010100 | 电焊条J422综合 | kg | 1.523
C13011102 | 膨胀螺栓M8 | 套 | 154.44
C13050101 | 圆钉 | kg | 3.489
C14010100 | 镀锌铁丝8号 | kg | 0.299
C15010311 | 镀锌管接头DN200 | 个 | 11.7
C18040802 | 聚氯乙烯塑料薄膜0.5mm | m² | 2.577
C19090101 | 粘结剂通用 | kg | 1.469
C19110101 | 氧气 | m³ | 0.256
C19110301 | 石油液化气 | m³ | 0.936
C21010101 | 水 | t | 3.627
C22010401 | 通用钢模板 | kg | 10.197
C22010432 | 木模板 | m³ | 0.231
C22010441 | 钢模板附件 | kg | 2.074
C22030304 | 冲击钻头φ16 | 支 | 1.17
C22030501 | 钢锯条各种规格 | 根 | 2.925
小计
其他材料费
合计
安装工程
D | 配电站、开关站工程
C01040102 | 钢丝绳φ15以下 | kg | 3.549
C04020100 | 黄铜丝综合 | kg | 0.389
C07010101 | 平垫铁综合 | kg | 38.43
C07010401 | 钢垫板综合 | kg | 44.25
C08020201 | 板材红白松一等 | m³ | 0.04
C12010100 | 电焊条J422综合 | kg | 122.763
C12026102 | 焊锡丝 | kg | 5.107
C12040101 | 钨极棒 | g | 403.883
C13010201 | 镀锌六角螺栓综合 | kg | 252.738
C13010222 | 镀锌带帽螺栓M16mm×65~100 | 套 | 12.24
C13010300 | 精制六角螺栓综合 | kg | 0.4
C13010311 | 精制六角带帽螺栓M8×14~75 | 套 | 20
C13010313 | 精制六角带帽螺栓M10×100mm以下 | 套 | 115.29
C13011104 | 膨胀螺栓M12 | 套 | 628.32
C13020201 | 镀锌半圆头螺栓M2×5~M15×50 | 套 | 616
C14010101 | 镀锌铁丝综合 | kg | 17.058
C16010303 | 软铜绞线16 | m | 105
C16011102 | 铜芯绝缘导线截面2.5mm² | m | 165
C16038101 | 铜接线端子6以下 | 个 | 322
C16038103 | 铜接线端子16 | 个 | 308
C16039140 | 矩型母线间隔垫JG型(综合) | 套 | 121.265
C16050103 | 电缆卡子40 | 个 | 57.68
C16100322 | 铝绑扎线3.2mm以下 | m | 17.46
C16100361 | 尼龙扎带L=120 | 根 | 1066
C16100421 | 绝缘胶带20mm×20m | 卷 | 6.296
C18030801 | 自粘性橡胶带25×20m | 卷 | 34.67
C18050701 | 异型塑料管5 | m | 11.2
C18060101 | 塑料带20×40m | 卷 | 2.295
C18060103 | 塑料带相色带20×2000 | 卷 | 4.25
C18081401 | 热缩帽 | 只 | 4.234
C19010102 | 汽油 | kg | 44.296
C19020401 | 凡士林 | kg | 0.5
C19020702 | 清油(综合) | kg | 13.326
C19020801 | 电力复合脂 | kg | 10.544
C19030301 | 丙酮95% | kg | 15.752
C20030101 | 普通调和漆 | kg | 3.3
C21020101 | 电 | kW·h | 70
C22030304 | 冲击钻头φ16 | 支 | 3
C22030501 | 钢锯条各种规格 | 根 | 71.48
C22040501 | 棉纱头 | kg | 46.9
C22041204 | 脱脂棉 | 卷 | 1
C22050301 | 调试材料费 | 元 | 254.939
C26100510 | 镀锌半圆头螺钉 | kg | 1.564
C26100513 | 自粘性橡胶带 | 卷 | 23.107
C26100519 | 红丹防锈漆 | kg | 0.485
C26100520 | 醇酸防锈漆 C53-1 | kg | 0.97
C26100548 | 镀锡裸铜软绞线 TJRX 16mm2 | kg | 5.088
小计
其他材料费
合计
X | 架空线路工程
C01020903 | 镀锌圆钢φ16 | kg | 15.598
C08020102 | 方材红白松二等 | m³ | 0
C12010100 | 电焊条J422综合 | kg | 2.377
C13010201 | 镀锌六角螺栓综合 | kg | 8.346
C13010222 | 镀锌带帽螺栓M16mm×65~100 | 套 | 4.08
C16100322 | 铝绑扎线3.2mm以下 | m | 13.968
C19010102 | 汽油 | kg | 0.059
C20030101 | 普通调和漆 | kg | 1.261
C22030501 | 钢锯条各种规格 | 根 | 3.88
C22050301 | 调试材料费 | 元 | 3.007
C26100519 | 红丹防锈漆 | kg | 0.388
C26100520 | 醇酸防锈漆 C53-1 | kg | 0.679
小计
其他材料费
合计
L | 电缆线路工程
C01040102 | 钢丝绳φ15以下 | kg | 1.649
C04020100 | 黄铜丝综合 | kg | 6.376
C04020401 | 铜带200×0.2 | m | 252
C08020102 | 方材红白松二等 | m³ | 0.006
C08020201 | 板材红白松一等 | m³ | 0.017
C12026102 | 焊锡丝 | kg | 55.216
C14010101 | 镀锌铁丝综合 | kg | 1.411
C16100421 | 绝缘胶带20mm×20m | 卷 | 55.344
C18030801 | 自粘性橡胶带25×20m | 卷 | 27.12
C18060101 | 塑料带20×40m | 卷 | 59.42
C18060103 | 塑料带相色带20×2000 | 卷 | 60.548
C18081401 | 热缩帽 | 只 | 56.108
C19010102 | 汽油 | kg | 109.728
C19020406 | 油脂 | kg | 10.199
C19020801 | 电力复合脂 | kg | 8.355
C19030301 | 丙酮95% | kg | 15.199
C21010101 | 水 | t | 0.04
C26100513 | 自粘性橡胶带 | 卷 | 113.002
C26100539 | 圆钢 A3 φ11~20mm | kg | 3.528
C26100548 | 镀锡裸铜软绞线 TJRX 16mm2 | kg | 37.914
小计
其他材料费
合计
总计

## 机械汇总表
机械汇总表
金额单位:元
编号 | 名称 | 单位 | 数量 | 预算单价 | 预算合价
建筑工程
D | 配电站、开关站工程
J01-01-053 | 夯实机 | 台班 | 0.407
J03-01-033 | 汽车式起重机 5t | 台班 | 0.061
J03-01-034 | 汽车式起重机 8t | 台班 | 0.028
J04-01-002 | 载重汽车 5t | 台班 | 0.64
J04-01-014 | 自卸汽车 8t | 台班 | 0.085
J04-01-016 | 自卸汽车 12t | 台班 | 0.605
J05-01-010 | 电动卷扬机(单筒慢速)50kN | 台班 | 0.141
J06-01-027 | 灰浆搅拌机 200L | 台班 | 0.36
J06-01-052 | 混凝土振捣器(插入式) | 台班 | 0.371
J06-01-053 | 混凝土振捣器(平台式) | 台班 | 0.191
J08-01-006 | 钢筋弯曲机 40mm | 台班 | 0.607
J08-01-024 | 木工圆锯机 500mm | 台班 | 0.373
J08-01-058 | 摇臂钻床(钻孔直径 50mm) | 台班 | 0.005
J08-01-073 | 型钢剪断机 500mm | 台班 | 0.001
J10-01-001 | 交流电焊机 21kVA | 台班 | 0.965
J10-01-010 | 对焊机 100kVA | 台班 | 0.097
J13-01-090 | 电力工程车 | 台班 | 0.081
小计
其他机械费
合计
L | 电缆线路工程
J01-01-053 | 夯实机 | 台班 | 1.351
J03-01-033 | 汽车式起重机 5t | 台班 | 0.007
J03-01-034 | 汽车式起重机 8t | 台班 | 0.009
J04-01-002 | 载重汽车 5t | 台班 | 0.213
J04-01-014 | 自卸汽车 8t | 台班 | 0.053
J04-01-016 | 自卸汽车 12t | 台班 | 0.377
J04-01-032 | 机动翻斗车 1t | 台班 | 0.319
J05-01-010 | 电动卷扬机(单筒慢速)50kN | 台班 | 0.07
J06-01-022 | 滚筒式混凝土搅拌机 400L | 台班 | 1.234
J06-01-027 | 灰浆搅拌机 200L | 台班 | 0.186
J06-01-052 | 混凝土振捣器(插入式) | 台班 | 2.062
J06-01-053 | 混凝土振捣器(平台式) | 台班 | 2.275
J08-01-006 | 钢筋弯曲机 40mm | 台班 | 0.202
J08-01-024 | 木工圆锯机 500mm | 台班 | 0.187
J08-01-058 | 摇臂钻床(钻孔直径 50mm) | 台班 | 0.002
J08-01-073 | 型钢剪断机 500mm | 台班 | 0
J10-01-001 | 交流电焊机 21kVA | 台班 | 0.361
J10-01-010 | 对焊机 100kVA | 台班 | 0.024
J13-01-080 | 输电专用载重汽车 5t | 台班 | 0.04
J13-01-082 | 输电专用载重汽车 8t | 台班 | 0.234
J13-01-090 | 电力工程车 | 台班 | 0.274
小计
其他机械费
合计
安装工程
D | 配电站、开关站工程
J03-01-033 | 汽车式起重机 5t | 台班 | 0.424
J03-01-034 | 汽车式起重机 8t | 台班 | 5.47
J03-01-035 | 汽车式起重机 12t | 台班 | 0.513
J04-01-001 | 载重汽车 4t | 台班 | 2.14
J04-01-002 | 载重汽车 5t | 台班 | 4.235
J04-01-004 | 载重汽车 8t | 台班 | 0.679
J08-01-009 | 液压母线平弯机 宽×厚 125mm×12mm | 台班 | 43.278
J10-01-001 | 交流电焊机 21kVA | 台班 | 46.643
J10-01-014 | 氩弧焊机 电流 500A | 台班 | 7.378
J13-01-090 | 电力工程车 | 台班 | 1.759
J14-01-001 | 变压器绝缘电阻测试仪 | 台班 | 7.54
J14-01-003 | 直流电阻测试仪 | 台班 | 7.781
J14-01-004 | 回路电阻测试仪 | 台班 | 7.049
J14-01-019 | 变比测试仪 | 台班 | 9.741
J14-01-037 | 变送器校验装置 | 台班 | 1.912
J14-02-002 | 无线信号测试装置 | 台班 | 15.9
J14-03-014-1 | 直流高压发生器(60~120kV) | 台班 | 3.456
J14-05-001 | 继电保护测试系统 | 台班 | 0.585
J14-05-004 | 数字示波器 | 台班 | 0.9
J14-05-005 | 数字存储示波器 | 台班 | 0.585
J14-05-006 | 蓄电池放电仪 | 台班 | 1
J14-05-007 | 充电机特性测试仪 | 台班 | 2.8
J14-05-009 | 蓄电池内阻测试仪 | 台班 | 2
J14-05-037 | 网络测试仪 | 台班 | 15.9
J14-05-051 | 电阻率测量仪(防雷接地测量用) | 台班 | 2.2
J14-05-060 | 介损测量仪 | 台班 | 2.514
J14-08-076 | 微机继电保护测试仪 | 台班 | 14.208
J14-08-219 | 大电流发生器(2000A) | 台班 | 9.353
J14-08-287 | 绝缘电阻测试仪(2500V-10000V) | 台班 | 0.432
J14-08-287-1 | 绝缘电阻测试仪(2500-10000V) | 台班 | 11.775
J15-01-066 | 功能检测分析平台(电脑) | 台班 | 19.248
J15-01-082 | 冲击钻 | 台班 | 3.75
J16-01-025 | 绝缘电阻表(数字式) | 台班 | 9.134
J17-01-019 | 便携式维护终端 | 台班 | 31.8
J18-01-010 | 高压试验变压器全套装置 | 台班 | 17.16
J19-01-018 | 电容电感测试仪 | 台班 | 5.645
J19-01-024 | 手持式数字双钳相位表 | 台班 | 18.311
J19-01-030 | 三相调压器 | 台班 | 15.472
J20-01-010 | IGS电容分压器交直流高压测量系统 CTS-8 | 台班 | 5.581
J20-01-011 | 断路器动特性综合测试仪 HDBS—50 | 台班 | 6.293
J20-01-012 | 互感器伏安特性测试仪 AD2291Z | 台班 | 0.943
J20-01-013 | 高压核相仪 | 台班 | 13.944
小计
其他机械费
合计
X | 架空线路工程
J10-01-001 | 交流电焊机 21kVA | 台班 | 2.441
J13-01-075 | 输电专用汽车式起重机 8t | 台班 | 0.25
J13-01-080 | 输电专用载重汽车 5t | 台班 | 0.022
J13-01-090 | 电力工程车 | 台班 | 0.437
J14-01-004 | 回路电阻测试仪 | 台班 | 0.686
J14-03-015 | 直流高压发生器(12万伏以上) | 台班 | 0.631
J14-08-076 | 微机继电保护测试仪 | 台班 | 0.134
J14-08-287 | 绝缘电阻测试仪(2500V-10000V) | 台班 | 1.261
J15-01-066 | 功能检测分析平台(电脑) | 台班 | 0.134
J16-01-025 | 绝缘电阻表(数字式) | 台班 | 0.121
J17-01-081 | 轻型试验变压器 TSB | 台班 | 0.456
J18-01-010 | 高压试验变压器全套装置 | 台班 | 0.574
J19-01-024 | 手持式数字双钳相位表 | 台班 | 0.147
J19-01-030 | 三相调压器 | 台班 | 0.456
J20-01-009 | YDQ充气式试验变压器 | 台班 | 0.574
J20-01-010 | IGS电容分压器交直流高压测量系统 CTS-8 | 台班 | 0.705
J20-01-011 | 断路器动特性综合测试仪 HDBS—50 | 台班 | 0.322
J20-01-013 | 高压核相仪 | 台班 | 0.456
小计
其他机械费
合计
L | 电缆线路工程
J03-01-034 | 汽车式起重机 8t | 台班 | 16.8
J03-01-035 | 汽车式起重机 12t | 台班 | 9.192
J04-01-002 | 载重汽车 5t | 台班 | 10.902
J04-01-004 | 载重汽车 8t | 台班 | 22.834
J11-01-001 | 柴油发电机组 30kW | 台班 | 0.167
J13-01-080 | 输电专用载重汽车 5t | 台班 | 0.321
J13-01-090 | 电力工程车 | 台班 | 11.62
J13-01-119 | 电缆输送机 JSD-1 | 台班 | 0.298
J14-03-002 | 交流耐压仪(设备耐压用 35kV及以下) | 台班 | 6.72
J14-08-009 | QJ84数字直流(双臂)电桥 | 台班 | 0.84
J14-08-287 | 绝缘电阻测试仪(2500V-10000V) | 台班 | 1.956
J20-01-005 | ZGS-20高压试验设备 | 台班 | 2.1
J20-01-013 | 高压核相仪 | 台班 | 5.04
J20-01-015 | 脉冲定位仪 | 台班 | 4.2
J20-01-016 | 振荡波试验设备 | 台班 | 3.78
小计
其他机械费
合计
总计

## 人工系数调整价差明细表
人工系数调整价差明细表
金额单位:元
序号 | 项目名称 | 单位 | 数量 | 单价 | 合价
一 | 建筑工程
1 | 配电站、开关站工程 | % | 4.09
2 | 充电站、换电站工程 | % | 4.09
3 | 电缆线路工程 | % | 4.09
小计
二 | 安装工程
1 | 配电站、开关站工程 | % | 4.57
2 | 充电站、换电站工程 | % | 4.57
3 | 架空线路工程 | % | 4.57
4 | 电缆线路工程 | % | 4.57
小计
三 | 建筑拆除
1 | 配电站拆除工程 | % | 14.64
2 | 电缆线路拆除工程 | % | 14.64
小计
四 | 安装拆除
1 | 配电站拆除工程 | % | 14.21
2 | 电缆线路拆除工程 | % | 14.21
3 | 架空线路拆除工程 | % | 14.21
4 | 通信线路拆除工程 | % | 14.21
小计
| 税金 | % | 9
合计

## 材料系数调整价差明细表
材料系数调整价差明细表
金额单位:元
序号 | 项目名称 | 单位 | 数量 | 单价 | 合价
一 | 建筑工程
1 | 配电站、开关站工程 | % | 7.59
2 | 充电站、换电站工程 | % | 7.07
3 | 电缆线路工程 | % | 5.27
小计
二 | 安装工程
1 | 配电站、开关站工程 | % | 7.47
2 | 充电站、换电站工程 | % | 7.85
3 | 架空线路工程 | % | 8.23
4 | 电缆线路工程 | % | 6.82
小计
三 | 建筑拆除
1 | 配电站拆除工程 | % | 2.03
2 | 电缆线路拆除工程 | % | 2.03
小计
四 | 安装拆除
1 | 配电站拆除工程 | % | 5.22
2 | 电缆线路拆除工程 | % | 4.88
3 | 架空线路拆除工程 | % | 6.31
4 | 通信线路拆除工程 | % | 6.31
小计
| 税金 | % | 9
合计

## 机械系数调整价差明细表
机械系数调整价差明细表
金额单位:元
序号 | 项目名称 | 单位 | 数量 | 单价 | 合价
一 | 建筑工程
1 | 配电站、开关站工程 | % | 7.59
2 | 充电站、换电站工程 | % | 7.07
3 | 电缆线路工程 | % | 5.27
小计
二 | 安装工程
1 | 配电站、开关站工程 | % | 7.47
2 | 充电站、换电站工程 | % | 7.85
3 | 架空线路工程 | % | 8.23
4 | 电缆线路工程 | % | 6.82
小计
三 | 建筑拆除
1 | 配电站拆除工程 | % | 2.03
2 | 电缆线路拆除工程 | % | 2.03
小计
四 | 安装拆除
1 | 配电站拆除工程 | % | 5.22
2 | 电缆线路拆除工程 | % | 4.88
3 | 架空线路拆除工程 | % | 6.31
4 | 通信线路拆除工程 | % | 6.31
小计
| 税金 | % | 9
合计

## 编制基准期价差明细表
编制基准期价差明细表
金额单位:元
序号 | 工程项目名称 | 编制基准期价差 |  |  | 合计
|  | 人工价差 | 材料价差 | 机械价差
建筑工程
D | 配电站、开关站工程
一 | 主要生产工程
1 | 配电站、开关站
1.2 | 采暖、通风及空调
1.3 | 照明
2 | 箱式变电站(环网箱)
2.1 | 开关柜基础工程
2.2 | 接地槽
L | 电缆线路工程
1 | 土石方
1.1 | 土石方挖填
2 | 构筑物
2.1 | 材料运输
2.2 | 直埋电缆垫层及盖板
2.4 | 工作井
2.5 | 电缆埋管
建筑小计
安装工程
D | 配电站、开关站工程
一 | 主要生产工程
1 | 配电站、开关站
变压器
发电机
配电装置
10kV(20kV)配电装置
1kV以下配电装置
环网柜
1.3 | 控制保护系统
1.4 | 直流系统
站用电缆
电力电缆
控制电缆
电缆辅助设施
1.7 | 全站接地
1.8 | 调试与试验
1.8.1 | 分系统调试
1.11 | 营销系统
X | 架空线路工程
一 | 架空线路本体工程
5 | 杆上变配电装置
5.1 | 变配电装置运输
5.2 | 变配电装置安装
L | 电缆线路工程
2 | 电缆敷设
2.1 | 10kV电缆敷设
2.2 | 1kV电缆敷设
3 | 电缆附件
3.2 | 1kV电缆头安装
5 | 电缆防火
7 | 电缆调试与试验
安装小计
税金
合计

## 架空线路工程工地运输重量计算表
架空线路工程工地运输重量计算表
材料类别 | 单位 | 运输重量(含损耗) |  | 毛重 | 运输重量(t)
|  | 架空线路本体工程.变配电装置安装 | 合计
线夹 | Kg
槽钢 | Kg
钢筋、型钢（成品、半成品）（用于接地） | Kg
横担 | Kg
绝缘导线 | Kg
总计

## 电缆线路工程工地运输重量计算表
电缆线路工程工地运输重量计算表
材料类别 | 单位 | 运输重量(含损耗) |  |  |  |  | 毛重 | 运输重量(t)
|  | 构筑物.工作井 | 构筑物.电缆埋管 | 电缆敷设.10kV电缆敷设 | 电缆附件.1kV电缆头安装 | 合计
金具 | Kg
塑料制品（管材、板材） | Kg
电力电缆 | Kg
电缆头及附件 | Kg
总计

## 综合地形增加系数计算表
综合地形增加系数计算表
“正安北部新城项目(II地块 B组团)”10kV配电工程 | [11 empty] | 金额单位:元
序号 | 项目名称 | 单位 | 综合系数 | 地形比例 | [6 empty] | 基价 | 合价
|  |  |  | 平地 | 丘陵 | 山地 | 高山 | 泥沼 | 城区 | 沙漠
一 | 架空线路工程 | % | 15
二 | 电缆线路工程 | % | 0
三 | 通信光缆 | % | 0
合计

## 基本设计费明细表
基本设计费明细表
编制依据:《20kV及以下配电网工程建设预算编制与计算规定》 |  |  |  |  | 金额单位:元
序号 | 名称 | 计算说明 |  | 合价 | 依据
|  | 其中:配电站、开关站及充(换)电站工程 | 其中:架空线路、电缆线路工程
1 | 工程计费额 | 48156+595939+3275868+21208 | 29869+9036+481826+17759+1641586 |  | 建筑工程费+安装工程费+设备购置费
1.1 | 其中:复用设计、标准设计 |  |  |  | 使用复用设计、标准设计,按照基本设计费的60%计算
1.2 | 其中:典型设计 |  |  |  | 使用典型设计(国网、南网企业内部的,按照基本设计费的80%计算)
2 | 设计费率(%) | 2-(2-1.45)*(394.12-300)/(2000-300) = 1.97 | 4.69-(4.69-3.95)*(218.01-200)/(300-200) = 4.56 |  | 工程计费额在费率取值界限中计算得出的设计费率
3 | 调整系数1 | 1 | 1 |  | 设备购置费占比≥98%时,此系数=0.1;95%≤设备购置费占比值＜98%时,此系数=0.2;设备购置费占比＜95%时,此系数=1
4 | 调整系数2 | 1=(100/100)+(0/100)*0.6+(0/100)*0.8 | 1=(100/100)+(0/100)*0.6+(0/100)*0.8 |  | 此系数=常规设计比例+(复用设计、标准设计比例*60%)+(典型设计比例*80%)
5 | 基本设计费 | 77641.061 | 99411.465 |  | 基本设计费低于1000元的,按1000元计列